## カタログ訂正・追記
掲載カタログ | [5 empty] | 品番 | 商品名 | 項目 | 内容
総合・SQ 2025 | NV 2024 | ナビ助 2023 | サニーフーズ２０２４ | サイエンス２０２４ | AP 2025 | 品番 | 商品名 | 項目 | 変更前 | 変更後
117 | ― | ― | ― | ― | ― | 1-9386-31 | セラミックホットプレート （アナログタイプ） 550℃ 175×178mm CHP-170AF | 仕様 | 重量：2.5kg | 重量：約2.8kg
117 | ― | ― | ― | ― | ― | 1-9386-32 | セラミックホットプレート （アナログタイプ） 550℃ 251×254mm CHP-250AF | 仕様 | 重量：3kg | 重量：約4.9kg
117 | ― | ― | ― | ― | ― | 1-9386-33 | セラミックホットプレート （アナログタイプ） 350℃ 400×300mm CHP-400AF | 仕様 | 重量：6kg | 重量：約8.2kg
117 | ― | ― | ― | ― | ― | 1-9387-41 | セラミックホットプレート （デジタルタイプ） 550℃ 175×178mm CHP-170DF | 仕様 | 重量：2.5kg | 重量：約2.8kg
117 | ― | ― | ― | ― | ― | 1-9387-42 | セラミックホットプレート （デジタルタイプ） 550℃ 251×254mm CHP-250DF | 仕様 | 重量：3kg | 重量：約4.9kg
117 | ― | ― | ― | ― | ― | 1-9387-43 | セラミックホットプレート （デジタルタイプ） 350℃ 400×300mm CHP-400DF | 仕様 | 重量：6kg | 重量：約8.2kg
118 | ― | ― | ― | ― | ― | 1-4601-31 | ホットプレート （NINOS） 350℃ 170×170mm ND-1A | 仕様 | 対応OS：Windows(R)7/8/10(32・64bit） | 対応OS：Windows(R)7/8/10/11(32・64bit）
118 | ― | ― | ― | ― | ― | 1-4601-32 | ホットプレート （NINOS） 350℃ 250×250mm ND-2A | 仕様 | 対応OS：Windows(R)7/8/10(32・64bit） | 対応OS：Windows(R)7/8/10/11(32・64bit）
118 | ― | ― | ― | ― | ― | 1-4601-41 | ホットプレート （NINOS） 300℃ 400×300mm ND-3LA | 仕様 | 対応OS：Windows(R)7/8/10(32・64bit） | 対応OS：Windows(R)7/8/10/11(32・64bit）
118 | ― | ― | ― | ― | ― | 1-4601-42 | ホットプレート （NINOS） 350℃ 400×300mm ND-3HA | 仕様 | 対応OS：Windows(R)7/8/10(32・64bit） | 対応OS：Windows(R)7/8/10/11(32・64bit）
241 | ― | ― | ― | ― | ― | 2-8080-31 | セラミックホットスターラー （アナログタイプ） 550℃ 175×178mm CHPS-170AF | 仕様 | 重量：約3kg | 重量：約3.0kg
241 | ― | ― | ― | ― | ― | 2-8080-32 | セラミックホットスターラー （アナログタイプ） 550℃ 251×254mm CHPS-250AF | 仕様 | 重量：約3.5kg | 重量：約5.0kg
241 | ― | ― | ― | ― | ― | 2-8081-41 | セラミックホットスターラー （デジタルタイプ） 550℃ 175×178mm CHPS-170DF | 仕様 | 重量：約3kg | 重量：約3.0kg
241 | ― | ― | ― | ― | ― | 2-8081-42 | セラミックホットスターラー （デジタルタイプ） 550℃ 251×254mm CHPS-250DF | 仕様 | 重量：約3.5kg | 重量：約5.0kg
585 | ― | ― | ― | ― | ― | 1-8170-48 | デジタルパックテスト 6価クロム DPM2-Cr6+ | 価格表 | 型番：DPM2-Cr6+ | 型番：DPM2-Cr6
585 | ― | ― | ― | ― | ― | 1-8170-75 | デジタルパックテスト 3価鉄 DPM2-Fe3+ | 価格表 | 型番：DPM2-Fe3+ | 型番・貴社品番：DPM2-Fe3
586 | ― | ― | ― | 502 | ― | 1-9595-05 | パックテスト （簡易水質検査器具） 6価クロム 徳用セット 1箱（5本×30袋入） KR-Cr6+ | 価格表 | 型番：KR-Cr6＋ | 型番：KR-Cr6
586 | ― | ― | ― | 502 | ― | 6-8675-05 | パックテスト （簡易水質検査器具） 残留塩素（遊離・DPD法）1箱（5本×10袋入） WAK-ClO･DP | 価格表 | 型番：WAK-ClO･DP | 型番：WAK-ClO-DP
586 | ― | ― | ― | 502 | ― | 6-8675-06 | パックテスト （簡易水質検査器具） 6価クロム 1箱（5本×10袋入） WAK-Cr6+ | 価格表 | 型番：WAK-Cr6+ | 型番：WAK-Cr6
586 | ― | ― | ― | 502 | ― | 6-8675-08 | パックテスト （簡易水質検査器具） 2価鉄 1箱（5本×10袋入） WAK-Fe2+ | 価格表 | 型番：WAK-Fe2+ | 型番：WAK-Fe2
586 | ― | ― | ― | 502 | ― | 6-8675-52 | パックテスト （簡易水質検査器具） 全クロム 1箱（5本×8袋入） WAK-Cr･T | 価格表 | 型番：WAK-Cr・T | 型番：WAK-Cr-T
586 | ― | ― | ― | 502 | ― | 6-8675-84 | パックテスト （簡易水質検査器具） 3価鉄 1箱（5本×10袋入） WAK-Fe3+ | 価格表 | 型番：WAK-Fe3＋ | 型番：WAK-Fe3
618 | ― | ― | ― | ― | ― | 1-5391-11 | 酸欠警報ユニット センサー内蔵型 回転灯直付け OM-25MF01-PRB | 特長 | 酸素モニターからの警報発報・停止信号により回転灯が作動・停止します。 | 酸素濃度が18％以下になるとブザー付き回転灯が起動し、周囲に危険を知らせます。
618 | ― | ― | ― | ― | ― | 1-5391-12 | 酸欠警報ユニット センサー内蔵型 回転灯ケーブル付け（10m）OM-25MF01-PRB10 | 特長 | 酸素モニターからの警報発報・停止信号により回転灯が作動・停止します。 | 酸素濃度が18％以下になるとブザー付き回転灯が起動し、周囲に危険を知らせます。
618 | ― | ― | ― | ― | ― | 1-5391-23 | 酸欠警報ユニット センサー分離型 回転灯直付け OM-25MF10-PRB | 特長 | 酸素モニターからの警報発報・停止信号により回転灯が作動・停止します。 | 酸素濃度が18％以下になるとブザー付き回転灯が起動し、周囲に危険を知らせます。
618 | ― | ― | ― | ― | ― | 1-5391-24 | 酸欠警報ユニット センサー分離型 回転灯ケーブル付け（10m）OM-25MF10-PRB10 | 特長 | 酸素モニターからの警報発報・停止信号により回転灯が作動・停止します。 | 酸素濃度が18％以下になるとブザー付き回転灯が起動し、周囲に危険を知らせます。
634 | 2052 | ― | ― | ― | ― | 65-3906-45 | アルコールチェッカー ＡＳ２２０ | 仕様 | 測定結果3色表示（緑：0.00～0.09mg/L、黄：0.10～0.24mg/L、赤：0.25以上mg/L） | 測定結果3色表示（緑：0.00～0.14mg/L、黄：0.15～0.24mg/L、赤：0.25以上mg/L）
708 | ― | ― | ― | ― | ― | 2-6144-21 | 水分計（赤外線） MB23 | 仕様 | 重量：2.1g | 重量：2.1kg
708 | ― | ― | ― | ― | ― | 2-6144-22 | 水分計（ハロゲン） MB25 | 仕様 | 重量：2.1g | 重量：2.1kg
952 | ― | ― | ― | ― | ― | 1-4693-11 | IDデシケーター 574×517×1765mm 強化プラスチック棚板 ID-S2P | 価格表・脚注 | 重量：36kg 外寸法（mm）：574×517×1765 内寸法（mm）：560×483×736×2室 | 重量：約36kg 外寸法（mm）※1：574×520×1765 内寸法（mm）※1：494×460×720×2室 脚注追加 ※1 突起部を除く
952 | ― | ― | ― | ― | ― | 1-4693-21 | IDデシケーター 574×517×1765mm ステンレス棚板 ID-S2S | 価格表・脚注 | 重量：36kg 外寸法（mm）：574×517×1765 内寸法（mm）：560×483×736×2室 | 重量：約36kg 外寸法（mm）※1：574×520×1765 内寸法（mm）※1：494×460×720×2室 脚注追加 ※1 突起部を除く
952 | ― | ― | ― | ― | ― | 1-4693-12 | IDデシケーター 1152×517×1765mm 強化プラスチック棚板 ID-W4P | 価格表・脚注 | 重量：65kg 外寸法（mm）：1152×517×1765 内寸法（mm）：560×483×736×4室 | 重量：約68kg 外寸法（mm）※1：1152×520×1765 内寸法（mm）※1：494×460×720×4室 脚注追加 ※1 突起部を除く
952 | ― | ― | ― | ― | ― | 1-4693-22 | IDデシケーター 1152×517×1765mm ステンレス棚板 ID-W4S | 価格表・脚注 | 重量：65kg 外寸法（mm）：1152×517×1765 内寸法（mm）：560×483×736×4室 | 重量：約68kg 外寸法（mm）※1：1152×520×1765 内寸法（mm）※1：494×460×720×4室 脚注追加 ※1 突起部を除く
952 | ― | ― | ― | ― | ― | 1-6009-01 | ヘビーデシケーターオートドライ 574×600×1765mm DHD-S | 価格表・仕様 | 重量：35kg 本体総耐荷重：140kg 付属品：スライドレール棚：DHD-S／4枚、DHD-W／8枚、デジタル温湿度モニター（THA-01M） 外寸法（mm）：574×600×1765 内寸法（mm）：560×483×1486 | 重量：約42kg 本体総耐荷重：約140kg 付属品：スライドレール棚（DHD-S／標準×3枚・ショート×1枚、DHD-W／標準×6枚・ショート×2枚）、デジタル温湿度モニター（THA-01M） 外寸法（mm）※1 ※2：574×520（600）×1765 内寸法（mm）※1：494×460×1470 脚注追加 ※1 突起部を除く ※2 （ ）内は土台部を含む
952 | ― | ― | ― | ― | ― | 1-6009-02 | ヘビーデシケーターオートドライ 1152×600×1765mm DHD-W | 価格表・仕様 | 重量：67kg 本体総耐荷重：200kg 付属品：スライドレール棚：DHD-S／4枚、DHD-W／8枚・デジタル温湿度モニター（THA-01M） 外寸法（mm）：1152×600×1765 内寸法（mm）：1138×483×1486 | 重量：約75kg 本体総耐荷重：約200kg 付属品：スライドレール棚（DHD-S／標準×3枚・ショート×1枚、DHD-W／標準×6枚・ショート×2枚）、デジタル温湿度モニター（THA-01M） 外寸法（mm）※1 ※2：1152×520（600）×1765 内寸法（mm）※1：1072×460×1470
952 | ― | ― | ― | ― | ― | 1-987-11 | デシケーター予備棚板 強化プラスチック棚 490×460mm | 価格表 | 内寸法（mm）：490×460 | 外寸法（mm）：490×460
984 | ― | ― | ― | ― | ― | 1-5212-01 | ガス置換デシケータージャンボ GD-SP | 価格表・脚注・仕様 | 本体重量：30kg 価格表 外寸法（mm） 価格表 内寸法（mm） | 本体重量：37kg 価格表 外寸法（mm）※1 価格表 内寸法（mm）※1 脚注追加 ※1 突起部を除く
984 | ― | ― | ― | ― | ― | 1-5212-02 | ガス置換デシケータージャンボ GD-SS | 価格表・脚注・仕様 | 本体重量：30kg 価格表 外寸法（mm） 価格表 内寸法（mm） | 本体重量：38kg 価格表 外寸法（mm）※1 価格表 内寸法（mm）※1 脚注追加 ※1 突起部を除く
984 | ― | ― | ― | ― | ― | 1-5212-05 | ガス置換デシケータージャンボ GD-SSE | 価格表・脚注・仕様 | 本体重量：30kg 価格表 外寸法（mm） 価格表 内寸法（mm） | 本体重量：38kg 価格表 外寸法（mm）※1 価格表 内寸法（mm）※1 脚注追加 ※1 突起部を除く
984 | ― | ― | ― | ― | ― | 1-5212-03 | ガス置換デシケータージャンボ GD-WP | 価格表・脚注・仕様 | 本体重量：48kg 価格表 外寸法（mm） 価格表 内寸法（mm） | 本体重量：62kg 価格表 外寸法（mm）※1 価格表 内寸法（mm）※1 脚注追加 ※1 突起部を除く
984 | ― | ― | ― | ― | ― | 1-5212-04 | ガス置換デシケータージャンボ GD-WS | 価格表・脚注・仕様 | 本体重量：48kg 価格表 外寸法（mm） 価格表 内寸法（mm） | 本体重量：65kg 価格表 外寸法（mm）※1 価格表 内寸法（mm）※1 脚注追加 ※1 突起部を除く
984 | ― | ― | ― | ― | ― | 1-5212-06 | ガス置換デシケータージャンボ GD-WSE | 価格表・脚注・仕様 | 本体重量：48kg 価格表 外寸法（mm） 価格表 内寸法（mm） | 本体重量：65kg 価格表 外寸法（mm）※1 価格表 内寸法（mm）※1 脚注追加 ※1 突起部を除く
984 | ― | ― | ― | ― | ― | 1-7538-01 | PETガス置換デシケーター（ジャンボタイプ） GD-SPT | 価格表・脚注・仕様 | 本体重量：30kg 外寸法（mm）：574×517×1765 内寸法（mm）：560×483×1486 | 本体重量：37kg 外寸法（mm）※1：574×520×1765 内寸法（mm）※1：494×460×1470 脚注追加 ※1 突起部を除く
984 | ― | ― | ― | ― | ― | 1-7538-03 | PETガス置換デシケーター（ジャンボタイプ） GD-SPTS | 価格表・脚注・仕様 | 本体重量：30kg 外寸法（mm）：574×517×1765 内寸法（mm）：560×483×1486 | 本体重量：38kg 外寸法（mm）※1：574×520×1765 内寸法（mm）※1：494×460×1470 脚注追加 ※1 突起部を除く
984 | ― | ― | ― | ― | ― | 1-7538-02 | PETガス置換デシケーター（ジャンボタイプ） GD-WPT | 価格表・脚注・仕様 | 本体重量：48kg 外寸法（mm）：1152×517×1765 内寸法（mm）：1138×483×1486 | 本体重量：63kg 外寸法（mm）※1：1152×520×1765 内寸法（mm）※1：1072×460×1470 脚注追加 ※1 突起部を除く
984 | ― | ― | ― | ― | ― | 1-7538-04 | PETガス置換デシケーター（ジャンボタイプ） GD-WPTS | 価格表・脚注・仕様 | 本体重量：48kg 外寸法（mm）：1152×517×1765 内寸法（mm）：1138×483×1486 | 本体重量：65kg 外寸法（mm）※1：1152×520×1765 内寸法（mm）※1：1072×460×1470 脚注追加 ※1 突起部を除く
984 | ― | ― | ― | ― | ― | 4-2566-01 | ガス置換デシケーター（マグネットパッキン扉仕様） 強化プラスチック 574×517×1765mm GDM-SP | 価格表・脚注・仕様 | 本体重量：30kg 外寸法（mm）：574×517×1765 内寸法（mm）：560×483×1486 | 本体重量：38kg 外寸法（mm）※1：574×523×1765 内寸法（mm）※1：494×460×1470 脚注追加 ※1 突起部を除く
984 | ― | ― | ― | ― | ― | 4-2567-01 | ガス置換デシケーター（マグネットパッキン扉仕様） ステンレス 574×517×1765mm GDM-SS | 価格表・脚注・仕様 | 本体重量：30kg 外寸法（mm）：574×517×1765 内寸法（mm）：560×483×1486 | 本体重量：39kg 外寸法（mm）※1：574×523×1765 内寸法（mm）※1：494×460×1470 脚注追加 ※1 突起部を除く
984 | ― | ― | ― | ― | ― | 4-2566-02 | ガス置換デシケーター（マグネットパッキン扉仕様） 強化プラスチック 1152×517×1765mm GDM-WP | 価格表・脚注・仕様 | 本体重量：48kg 外寸法（mm）：1152×517×1765 内寸法（mm）：1138×483×1486 | 本体重量：63kg 外寸法（mm）※1：1152×523×1765 内寸法（mm）※1：1072×460×1470 脚注追加 ※1 突起部を除く
984 | ― | ― | ― | ― | ― | 4-2567-02 | ガス置換デシケーター（マグネットパッキン扉仕様） ステンレス 1152×517×1765mm GDM-WS | 価格表・脚注・仕様 | 本体重量：48kg 外寸法（mm）：1152×517×1765 内寸法（mm）：1138×483×1486 | 本体重量：65kg 外寸法（mm）※1：1152×523×1765 内寸法（mm）※1：1072×460×1470 脚注追加 ※1 突起部を除く
984 | ― | ― | ― | ― | ― | 4-2566-03 | ガス置換デシケーター（マグネットパッキン扉仕様） 強化プラスチック 574×517×1020mm GDM-BG1P | 価格表・脚注・仕様 | 本体重量：20.5kg 外寸法（mm）：574×517×1020 内寸法（mm）：560×483×986 | 本体重量：24kg 外寸法（mm）※1：574×523×1020 内寸法（mm）※1：494×460×970 脚注追加 ※1 突起部を除く
984 | ― | ― | ― | ― | ― | 4-2567-03 | ガス置換デシケーター（マグネットパッキン扉仕様） ステンレス 574×517×1020mm GDM-BG1S | 価格表・脚注・仕様 | 本体重量：20.5kg 外寸法（mm）：574×517×1020 内寸法（mm）：560×483×986 | 本体重量：25kg 外寸法（mm）※1：574×523×1020 内寸法（mm）※1：494×460×970 脚注追加 ※1 突起部を除く
984 | ― | ― | ― | ― | ― | 4-2566-04 | ガス置換デシケーター（マグネットパッキン扉仕様） 強化プラスチック 574×517×1085mm GDM-BG1KP | 価格表・脚注・仕様 | 本体重量：20.6kg 外寸法（mm）：574×517×1085 内寸法（mm）：560×483×986 | 本体重量：27kg 外寸法（mm）※1：574×523×1085 内寸法（mm）※1：494×460×970 脚注追加 ※1 突起部を除く
984 | ― | ― | ― | ― | ― | 4-2567-04 | ガス置換デシケーター（マグネットパッキン扉仕様） ステンレス 574×517×1085mm GDM-BG1KS | 価格表・脚注・仕様 | 本体重量：20.6kg 外寸法（mm）：574×517×1085 内寸法（mm）：560×483×986 | 本体重量：28kg 外寸法（mm）※1：574×523×1085 内寸法（mm）※1：494×460×970 脚注追加 ※1 突起部を除く
984 | ― | ― | ― | ― | ― | 4-2566-05 | ガス置換デシケーター（マグネットパッキン扉仕様） 強化プラスチック 574×517×765mm GDM-BG2P | 価格表・脚注・仕様 | 本体重量：15.5kg 外寸法（mm）：574×517×765 内寸法（mm）：560×483×731 | 本体重量：22kg 外寸法（mm）※1：574×523×765 内寸法（mm）※1：494×460×715 脚注追加 ※1 突起部を除く
984 | ― | ― | ― | ― | ― | 4-2567-05 | ガス置換デシケーター（マグネットパッキン扉仕様） ステンレス 574×517×765mm GDM-BG2S | 価格表・脚注・仕様 | 本体重量：15.5kg 外寸法（mm）：574×517×765 内寸法（mm）：560×483×731 | 本体重量：23kg 寸法（mm）※1：574×520×1765 内寸法（mm）※1：494×460×1470 脚注追加 ※1 突起部を除く
985 | ― | ― | ― | ― | ― | 4-2391-01 | ガス置換デシケーター（SUS・マグネットパッキン扉仕様） 574×517×1765mm GDM-SS | 価格表・脚注・仕様 | 重量：39kg 価格表 外寸法（mm）：574×517×1765 価格表 内寸法（mm）：560×483×1486 | 重量：約52kg 価格表 外寸法（mm）※1：574×523×1765 価格表 内寸法（mm）※1：494×460×1470 脚注追加 ※1 突起部を除く
985 | ― | ― | ― | ― | ― | 4-2391-02 | ガス置換デシケーター（SUS・マグネットパッキン扉仕様） 1152×517×1765mm GDM-WS | 価格表・脚注・仕様 | 重量：63kg 価格表 外寸法（mm）：1152×517×1765 価格表 内寸法（mm）：1138×483×1486 | 重量：約90kg 価格表 外寸法（mm）※1：1152×523×1765 価格表 内寸法（mm）※1：1072×460×1470 脚注追加 ※1 突起部を除く
986 | ― | ― | ― | ― | ― | 1-9015-03 | ガス置換デシケーター（SUSウォールタイプ） GD-SS | 価格表・脚注・仕様 | 重量：39kg 価格表 外寸法（mm）：574×517×1765 価格表 内寸法（mm）：560×483×1486 ※外寸法は突起部除く | 重量：約52kg 価格表 外寸法（mm）※1：574×520×1765 価格表 内寸法（mm）※1：494×460×1470 ※1 突起部を除く
986 | ― | ― | ― | ― | ― | 1-9015-04 | ガス置換デシケーター（SUSウォールタイプ） GD-WS | 価格表・脚注・仕様 | 重量：63kg 価格表 外寸法（mm）：1152×517×1765 価格表 内寸法（mm）：1138×483×1486 ※外寸法は突起部除く | 重量：約89kg 価格表 外寸法（mm）※1：1152×520×1765 価格表 内寸法（mm）※1：1072×460×1470 ※1 突起部を除く
986 | ― | ― | ― | ― | ― | 4-2389-01 | 静電仕様ガス置換デシケーター（マグネットパッキン扉仕様） 574×517×1765mm GDM-SSES | 価格表・脚注・仕様 | 重量：30kg 価格表 外寸法（mm）：574×517×1765 価格表 内寸法（mm）：560×483×1486 | 重量：約46kg 価格表 外寸法（mm）※1：574×523×1765 価格表 内寸法（mm）※1：494×460×1470 脚注追加 ※1 突起部を除く
986 | ― | ― | ― | ― | ― | 4-2389-02 | 静電仕様ガス置換デシケーター（マグネットパッキン扉仕様） 1152×517×1765mm GDM-WSES | 価格表・脚注・仕様 | 重量：48kg 価格表 外寸法（mm）：1152×517×1765 価格表 内寸法（mm）：1138×483×1486 | 重量：約79kg 価格表 外寸法（mm）※1：1152×523×1765 価格表 内寸法（mm）※1：1072×460×1470 脚注追加 ※1 突起部を除く
986 | ― | ― | ― | ― | ― | 4-2389-03 | 静電仕様ガス置換デシケーター（マグネットパッキン扉仕様） 574×517×1020mm GDM-BG1SES | 価格表・脚注・仕様 | 重量：20.5kg 価格表 外寸法（mm）：574×517×1020 価格表 内寸法（mm）：560×483×986 | 重量：約35kg 価格表 外寸法（mm）※1：574×523×1020 価格表 内寸法（mm）※1：494×460×970 脚注追加 ※1 突起部を除く
986 | ― | ― | ― | ― | ― | 4-2389-04 | 静電仕様ガス置換デシケーター（マグネットパッキン扉仕様） 574×517×1085mm GDM-BG1KSES | 価格表・脚注・仕様 | 重量：20.6kg 価格表 外寸法（mm）：574×517×1085 価格表 内寸法（mm）：560×483×986 | 重量：約35kg 価格表 外寸法（mm）※1：574×523×1085 価格表 内寸法（mm）※1：494×460×970 脚注追加 ※1 突起部を除く
986 | ― | ― | ― | ― | ― | 4-2389-05 | 静電仕様ガス置換デシケーター（マグネットパッキン扉仕様） 574×517×765mm GDM-BG2SES | 価格表・脚注・仕様 | 本体重量：15.5kg 価格表 外寸法（mm）：574×517×765 価格表 内寸法（mm）：560×483×731 | 本体重量：約23kg 価格表 外寸法（mm）※1：574×523×765 価格表 内寸法（mm）※1：494×460×715 脚注追加 ※1 突起部を除く
987 | ― | ― | ― | ― | ― | 1-5213-01 | ガス置換デシケータージャンボ GD-S2P | 価格表・脚注・仕様 | 材質：棚板／強化プラスチック・ステンレス 棚板取り付けピッチ：50mm（棚板間隔40mm） 重量：30kg 外寸法（mm）：574×517×1765 内寸法（mm）：560×483×736×2室 | 材質：棚板／強化プラスチック（P）・ステンレス（S） 棚板取り付けピッチ：50mm、棚板間隔：Pタイプ／35mm・Sタイプ／40mm 重量：約40kg 外寸法（mm）※1：574×520×1765 内寸法（mm）※1：494×460×720×2室 脚注追加 ※1 突起部を除く
987 | ― | ― | ― | ― | ― | 1-5213-02 | ガス置換デシケータージャンボ GD-S2S | 価格表・脚注・仕様 | 材質：棚板／強化プラスチック・ステンレス 棚板取り付けピッチ：50mm（棚板間隔40mm） 重量：30kg 外寸法（mm）：574×517×1765 内寸法（mm）：560×483×736×2室 | 材質：棚板／強化プラスチック（P）・ステンレス（S） 棚板取り付けピッチ：50mm、棚板間隔：Pタイプ／35mm・Sタイプ／40mm 重量：約41kg 外寸法（mm）※1：574×520×1765 内寸法（mm）※1：494×460×720×2室 脚注追加 ※1 突起部を除く
987 | ― | ― | ― | ― | ― | 1-5213-03 | ガス置換デシケータージャンボ GD-W4P | 価格表・脚注・仕様 | 材質：棚板／強化プラスチック・ステンレス 棚板取り付けピッチ：50mm（棚板間隔40mm） 重量：70kg 外寸法（mm）：1152×517×1765 内寸法（mm）：560×483×736×4室 | 材質：棚板／強化プラスチック（P）・ステンレス（S） 棚板取り付けピッチ：50mm、棚板間隔：Pタイプ／35mm・Sタイプ／40mm 重量：約74kg 外寸法（mm）※1：1152×520×1765 内寸法（mm）※1：494×460×720×4室 脚注追加 ※1 突起部を除く
987 | ― | ― | ― | ― | ― | 1-5213-04 | ガス置換デシケータージャンボ GD-W4S | 価格表・脚注・仕様 | 材質：棚板／強化プラスチック・ステンレス 棚板取り付けピッチ：50mm（棚板間隔40mm） 重量：70kg 外寸法（mm）：1152×517×1765 内寸法（mm）：560×483×736×4室 | 材質：棚板／強化プラスチック（P）・ステンレス（S） 棚板取り付けピッチ：50mm、棚板間隔：Pタイプ／35mm・Sタイプ／40mm 重量：約76kg 外寸法（mm）※1：1152×520×1765 内寸法（mm）※1：494×460×720×4室 脚注追加 ※1 突起部を除く
996 | ― | ― | ― | ― | ― | 2-4920-11 | 小型真空デシケーター 30型 | 価格表 | 内寸法（mm）：φ60×30 | 内寸法（mm）：φ60×40
996 | ― | ― | ― | ― | ― | 2-4920-12 | 小型真空デシケーター 60型 | 価格表 | 内寸法（mm）：φ60×60 | 内寸法（mm）：φ60×70
996 | ― | ― | ― | ― | ― | 2-4920-15 | 小型真空デシケーター 300型 | 価格表 | 内寸法（mm）：φ60×300 | 内寸法（mm）：φ60×290
996 | ― | ― | ― | ― | ― | 2-4920-07 | 小型真空デシケーター 60×25×90mm 角 90型 | 価格表 | 内寸法（mm）：60×25×90 | 内寸法（mm）：60×25×86.5
996 | ― | ― | ― | ― | ― | 2-4920-08 | 小型真空デシケーター 95×40×140mm 角140型 | 価格表 | 内寸法（mm）：95×40×140 | 内寸法（mm）：95×40×136.5
1227 | ― | ― | ― | ― | ― | 3-6811-01 | シリンジポンプ デジタル制御タイプ シリンジ掛数 1本 SPDC-1 | 仕様 | リニアフォース：9.8kg | リニアフォース：9.8kgf
1227 | ― | ― | ― | ― | ― | 3-6811-02 | シリンジポンプ デジタル制御タイプ シリンジ掛数 2本 SPDC-2 | 仕様 | リニアフォース：9.8kg | リニアフォース：9.8kgf
1283 | ― | ― | ― | ― | ― | 3-7014-32 | 卓上小型遠心機 ローター 8連PCRチューブ×4 A04-PCR8 | 価格表・画像 | 型番：A02-PCR8 | 型番：A04-PCR8
1407 | 1679 | ― | ― | ― | ― | 7-9165-01 | ダーマフレックスA 皮膚接着剤 1箱（10本入） LB60410 | 画像 |  | パッケージの変更 最新の画像はAXELをご確認ください。
1682 | ― | ― | ― | ― | ― | 6-741-08 | セパラブルフラスコ 筒型 300mL 口内径φ75mm | 価格表 | 口内径×胴径×高さ（mm）：φ75×φ80×120±3 | 口内径×胴径×高さ（mm）：φ75×φ80×120
1682 | ― | ― | ― | ― | ― | 6-741-09 | セパラブルフラスコ 筒型 500mL 口内径φ75mm | 価格表 | 口内径×胴径×高さ（mm）：φ75×φ80×150±3 | 口内径×胴径×高さ（mm）：φ75×φ80×150
1682 | ― | ― | ― | ― | ― | 6-741-10 | セパラブルフラスコ 筒型 1000mL 口内径φ120mm | 価格表 | 口内径×胴径×高さ（mm）：φ120×φ130×125±3 | 口内径×胴径×高さ（mm）：φ120×φ130×125
1682 | ― | ― | ― | ― | ― | 6-741-11 | セパラブルフラスコ 筒型 2000mL 口内径φ120mm | 価格表 | 口内径×胴径×高さ（mm）：φ120×φ130×230±3 | 口内径×胴径×高さ（mm）：φ120×φ130×230
1682 | ― | ― | ― | ― | ― | 6-741-12 | セパラブルフラスコ 筒型 3000mL 口内径φ120mm | 価格表 | 口内径×胴径×高さ（mm）：φ120×φ130×300±3 | 口内径×胴径×高さ（mm）：φ120×φ130×300
1715 | ― | ― | ― | 457 | ― | 1-7116-01 | トールビーカー（目安目盛付き） 50mL TB-50-SCI | 価格表 | 胴外径（φmm）：44 | 胴外径（φmm）：41
1835 | ― | ― | ― | ― | ― | 4-6267-04 | エコロジースプーン 滅菌 100個入 | 価格表 | 型番：5379-1012 | 型番：5379-1011
1835 | ― | ― | ― | ― | ― | 4-6267-03 | エコロジースプーン 滅菌 100個入 | 価格表 | 型番：5379-1011 | 型番：5379-1012
2267 | ― | ― | ― | ― | ― | 1-9821-01 | 耐熱手袋（55cm） ダイローブH200-55 L | 仕様 | 食品衛生法適合 | 食品衛生法に基づく、食品添加物等の規格基準（昭和34年厚生省告示第370号）に適合
2267 | ― | ― | ― | ― | ― | 1-9821-02 | 耐熱手袋（40cm） ダイローブH200-40 L | 仕様 | 食品衛生法適合 | 食品衛生法に基づく、食品添加物等の規格基準（昭和34年厚生省告示第370号）に適合
2286 | ― | ― | ― | ― | ― | 6-6660-11 | グローブキャビネット 90N型 | 仕様 | 重量：15.2kg | 重量：約16kg
2286 | ― | ― | ― | ― | ― | 6-6660-12 | グローブキャビネット 60N型 | 仕様 | 重量：8kg | 重量：約9kg
2286 | ― | ― | ― | ― | ― | 7-4044-11 | グローブドライヤー GD-1N | 仕様 | 重量：23.4kg | 重量：約24kg
2416 | ― | ― | ― | ― | ― | 3-1503-11 | クリーンストッカー CS-BG | 価格表・仕様 | 外寸法（mm）※1：574×517×1020（1170） 内寸法（mm）：560×483×986 重量：約24kg | 外寸法（mm）※1：574×523×1020（1170） 内寸法（mm）：494×460×970 本体重量（ユニット除く）：約28kg
2416 | ― | ― | ― | ― | ― | 3-1503-12 | クリーンストッカー CS-BGW | 価格表・仕様 | 外寸法（mm）※1：1152×517×945（1095） 内寸法（mm）：1138×483×698 重量：約34kg | 外寸法（mm）※1：1152×523×945（1095） 内寸法（mm）：1072×460×715 本体重量（ユニット除く）：約38kg
2416 | ― | ― | ― | ― | ― | 3-1504-11 | クリーンストッカー CS-S | 価格表・仕様 | 外寸法（mm）※1：574×517×1765（1915） 内寸法（mm）：560×483×1486 重量：約34kg | 外寸法（mm）※1：574×523×1765（1915） 内寸法（mm）：494×460×1470 本体重量（ユニット除く）：約39kg
2416 | ― | ― | ― | ― | ― | 3-1504-12 | クリーンストッカー CS-W | 価格表・仕様 | 外寸法（mm）※1：1152×517×1765（1915） 内寸法（mm）：1138×483×1486 重量：約52kg | 外寸法（mm）※1：1152×523×1765（1915） 内寸法（mm）：1072×460×1470 本体重量（ユニット除く）：約63kg
2416 | ― | ― | ― | ― | ― | 3-2011-11 | クリーンストッカー CS-BGI | 価格表・仕様 | 外寸法（mm）※1：574×517×1020（1236） 内寸法（mm）：560×483×986 重量：約24kg | 外寸法（mm）※1：574×523×1020（1236） 内寸法（mm）：494×460×970 本体重量（ユニット除く）：約28kg
2416 | ― | ― | ― | ― | ― | 3-2011-12 | クリーンストッカー CS-BGWI | 価格表・仕様 | 外寸法（mm）※1：1152×517×945（1161） 内寸法（mm）：1138×483×698 重量：約34kg | 外寸法（mm）※1：1152×523×945（1161） 内寸法（mm）：1072×460×715 本体重量（ユニット除く）：約38kg
2416 | ― | ― | ― | ― | ― | 3-2012-11 | クリーンストッカー CS-SI | 価格表・仕様 | 外寸法（mm）※1：574×517×1765（1981） 内寸法（mm）：560×483×1486 重量：約34kg | 外寸法（mm）※1：574×523×1765（1981） 内寸法（mm）：494×460×1470 本体重量（ユニット除く）：約39kg
2416 | ― | ― | ― | ― | ― | 3-2012-12 | クリーンストッカー CS-WI | 価格表・仕様 | 外寸法（mm）※1：1152×517×1765（1981） 内寸法（mm）：1138×483×1486 重量：約52kg | 外寸法（mm）※1：1152×523×1765（1981） 内寸法（mm）：1072×460×1470 本体重量（ユニット除く）：約63kg
2416 | ― | ― | ― | ― | ― | 1-5214-31 | クリーン保管庫 CBG-2SAD | 価格表・仕様 | 外寸法(mm)：574×517×1380 内寸法(mm)：490×460×920 重量(kg)：29 | 外寸法(mm)：574×522×1380 内寸法(mm)：494×460×970 重量(kg)：39
2416 | ― | ― | ― | ― | ― | 1-5215-31 | クリーン保管庫 CS-3SAD | 価格表・仕様 | 外寸法(mm)：574×517×1880 内寸法(mm)：490×460×1420 重量(kg)：36 | 外寸法(mm)：571×522×1880 内寸法(mm)：494×460×1470 重量(kg)：64
― | 32 | ― | ― | ― | ― | 7-4516-01 | アルティアラック（棚板1枚+ハーフトレー用） 378×500×1980mm U300-1 | 脚注 | ※別注サイズやキャスター付きも対応可能ですのでお問い合わせください。 | ※別注サイズや、高さなどの条件付きでキャスター仕様の特注も対応可能です。お問い合わせください。
― | 32 | ― | ― | ― | ― | 7-4516-02 | アルティアラック（棚板1枚+ハーフトレー用） 721×500×1980mm U300-2 | 脚注 | ※別注サイズやキャスター付きも対応可能ですのでお問い合わせください。 | ※別注サイズや、高さなどの条件付きでキャスター仕様の特注も対応可能です。お問い合わせください。
― | 32 | ― | ― | ― | ― | 7-4516-03 | アルティアラック（棚板1枚+ハーフトレー用） 1064×500×1980mm U300-3 | 脚注 | ※別注サイズやキャスター付きも対応可能ですのでお問い合わせください。 | ※別注サイズや、高さなどの条件付きでキャスター仕様の特注も対応可能です。お問い合わせください。
― | 32 | ― | ― | ― | ― | 7-4516-04 | アルティアラック（棚板1枚+ハーフトレー用） 1407×500×1980mm U300-4 | 脚注 | ※別注サイズやキャスター付きも対応可能ですのでお問い合わせください。 | ※別注サイズや、高さなどの条件付きでキャスター仕様の特注も対応可能です。お問い合わせください。
― | 32 | ― | ― | ― | ― | 7-4516-05 | アルティアラック（棚板1枚+スタンダードトレー用） 678×500×1980mm U600-1 | 脚注 | ※別注サイズやキャスター付きも対応可能ですのでお問い合わせください。 | ※別注サイズや、高さなどの条件付きでキャスター仕様の特注も対応可能です。お問い合わせください。
― | 32 | ― | ― | ― | ― | 7-4516-06 | アルティアラック（棚板1枚+スタンダードトレー用） 1321×500×1980mm U600-2 | 脚注 | ※別注サイズやキャスター付きも対応可能ですのでお問い合わせください。 | ※別注サイズや、高さなどの条件付きでキャスター仕様の特注も対応可能です。お問い合わせください。
― | 32 | ― | ― | ― | ― | 7-4516-07 | アルティアラック（棚板1枚+スタンダードトレー用） 1964×500×1980mm U600-3 | 脚注 | ※別注サイズやキャスター付きも対応可能ですのでお問い合わせください。 | ※別注サイズや、高さなどの条件付きでキャスター仕様の特注も対応可能です。お問い合わせください。
― | 32 | ― | ― | ― | ― | 7-4516-08 | アルティアラック（棚板1枚+スタンダードトレー用） 2606×500×1980mm U600-4 | 脚注 | ※別注サイズやキャスター付きも対応可能ですのでお問い合わせください。 | ※別注サイズや、高さなどの条件付きでキャスター仕様の特注も対応可能です。お問い合わせください。
― | 83 | ― | ― | ― | ― | 0-7922-23 | アルティア 点滴処置車 3列片引出し TS-NB3 | 仕様 | 引出し内寸法：367×587×140mm×4個、367×587×289mm×4個 | 引出し内寸法：367×587×140mm×3個、367×587×289mm×3個
― | 148 | ― | ― | ― | ― | 7-2833-01 | デンタルワゴン 350×420×860mm ホワイト STM-35SW | ピクト | 配送費5000円 | 別途見積
― | 148 | ― | ― | ― | ― | 7-2833-02 | デンタルワゴン 350×420×860mm ナチュラル STM-35SN | ピクト | 配送費5000円 | 別途見積
― | 148 | ― | ― | ― | ― | 7-2833-03 | デンタルワゴン 350×420×860mm ブラウン STM-35SB | ピクト | 配送費5000円 | 別途見積
― | 148 | ― | ― | ― | ― | 7-2833-04 | デンタルワゴン 450×420×860mm ホワイト STM-45SW | ピクト | 配送費5000円 | 別途見積
― | 148 | ― | ― | ― | ― | 7-2833-05 | デンタルワゴン 450×420×860mm ナチュラル STM-45SN | ピクト | 配送費5000円 | 別途見積
― | 148 | ― | ― | ― | ― | 7-2833-06 | デンタルワゴン 450×420×860mm ブラウン STM-45SB | ピクト | 配送費5000円 | 別途見積
― | 560 | ― | ― | ― | ― | 3-4663-22 | マジックライス 五目ご飯 20食入 1FMR31032AE | 価格表 | カロリー（kcal）：356 | カロリー（kcal）：357
― | 805 | ― | ― | ― | ― | 7-7416-02 | KONIXウルトラサウンドジェル（超音波検査用ジェル） ソフト 透明 250mL T1540.101.0002 | 価格表 | 型番；T1540.101.0002 | 型番：Y1540.101.0002
― | 813 | ― | ― | ― | ― | 8-1976-32 | スモーカライザー用Dピース 12本入 03050-304 | 価格表 | 型番：3050-304 | 型番：03050-304
― | 813 | ― | ― | ― | ― | 8-1976-51 | スモーカーライザー 本体 03050-310 | 価格表 | 型番：3050-310 | 型番：03050-310
― | 838 | ― | ― | ― | ― | 8-1804-11 | 尿沈渣用スピッツ （本体のみ） 50本入 MI-1022-1 | 価格表・脚注 | サイズ（mm）：φ17×105 ※KR製品に比べて衝撃に弱く若干割れやすい為遠心分離機でのお取扱い注意が必要です。 | 胴径×長さ（mm）：φ17.5×105 左記脚注を削除
― | 838 | ― | ― | ― | ― | 8-1804-12 | 尿沈渣用スピッツ （本体+フタ） 50組入 MI-1022-2 | 価格表・仕様・脚注 | サイズ（mm）：φ19×111 材質：フタ／PP（ポリプロピレン） ※KR製品に比べて衝撃に弱く若干割れやすい為遠心分離機でのお取扱い注意が必要です。 | 胴径×長さ（mm）：φ17.5×112 材質：フタ／PE（ポリエチレン） 左記脚注を削除
― | 890 | ― | ― | ― | ― | 7-9191-01 | PCR検査用ブース（ウォークスルータイプ） HEPAフィルターユニット無 TP-1000 | 価格表・脚注 | 幅×長さ×高さ（mm）：810×742×2092 | 幅×長さ×高さ（mm）※1：800×700×2092 脚注を追加 ※1 突起部を除く
― | 890 | ― | ― | ― | ― | 7-9191-02 | PCR検査用ブース（ウォークスルータイプ） HEPAフィルターユニット有 TP-1000P | 価格表・脚注 | 幅×長さ×高さ（mm）：1000×1000×2340 | 幅×長さ×高さ（mm）※1：1000×1000×2200（2349）※2 脚注を追加 ※1 突起部を除く ※2 （ ）内はファンユニットを含む
― | 976 | 271 | ― | ― | ― | 0-5131-01 | 二ツ折担架 把手固定式 スチール製 MT-2TK | 仕様 | 耐荷重：約100kg | 耐荷重：約150kg
― | 976 | 271 | ― | ― | ― | 0-5131-02 | 二ツ折担架 把手固定式 アルミ製 MT-2AK | 仕様 | 耐荷重：約100kg | 耐荷重：約150kg
― | 976 | ― | ― | ― | ― | 0-5131-03 | 二ツ折担架 把手伸縮式 スチール製 MT-2TS | 仕様 | 耐荷重：約100kg | 耐荷重：約150kg
― | 1000 | ― | ― | ― | ― | 65-8731-91 | ICSI Injection MT-INJ30（ICSI用インジェクションピペット） 10本入 71000 | 価格表 | ベント角：25 | ベント角：30
― | 1000 | ― | ― | ― | ― | 65-8731-92 | ICSI Injection MT-INJSH30（ICSI用インジェクションピペット） 10本入 71010 | 価格表 | ベント角：25 | ベント角：30
― | 1000 | ― | ― | ― | ― | 65-8731-93 | マニュピレーションピペット MT-PIEZO20（ピエゾICSI用ピペット） 10本入 71088 | 価格表 | 先端長（μm）：1000 | 先端長（μm）：－
― | 1000 | ― | ― | ― | ― | 65-8731-94 | マニュピレーションピペット MT-PIEZO25（ピエゾICSI用ピペット） 10本入 71089 | 価格表 | 先端長（μm）：1000 | 先端長（μm）：－
― | 1001 | ― | ― | ― | ― | 65-8731-81 | ICSI Medium ICM-10（ICSI時の使用に適した培養液） 2本入 93470 | 脚注 | ※有効期限：製造日より120日 | ※有効期限：製造日より12ヵ月
― | 1001 | ― | ― | ― | ― | 65-8731-82 | ICSI Medium ICM-1.0x5（ICSI時の使用に適した培養液） 5本入 93472 | 脚注 | ※有効期限：製造日より120日 | ※有効期限：製造日より12ヵ月
― | 1418 | ― | ― | ― | ― | 8-5531-11 | 輸液剤用ドライタイプ保温器 WARM-KEEPIT 3段 HH108RA-B15P小窓 | 仕様 | 温度設定範囲：室温+4～56℃ | 温度設定範囲：室温+2～48℃
― | 1418 | ― | ― | ― | ― | 8-5531-12 | 輸液剤用ドライタイプ保温器 WARM-KEEPIT 4段 HH108RA-B20P小窓 | 仕様 | 温度設定範囲：室温+4～56℃ | 温度設定範囲：室温+2～48℃
― | 1456 | ― | ― | ― | ― | 8-1985-11 | 両端コネクタ付吸引チューブ 7×11 2m D1372-MS2 | 価格表 | 型番：200191082 | 型番：D1372-MS2
― | 1465 | 478 | ― | ― | ― | 7-2642-04 | 吸引カテーテル 10FR 黒 50本 23606 | 仕様 | コネクタ材質：ABS樹脂 | コネクタ材質：ポリ塩化ビニル コネクタの形状が変更になります。
― | 1465 | 478 | ― | ― | ― | 7-2642-05 | 吸引カテーテル 12FR 白 50本 23654 | 仕様 | コネクタ材質：ABS樹脂 | コネクタ材質：ポリ塩化ビニル コネクタの形状が変更になります。
― | 1465 | 478 | ― | ― | ― | 7-2642-06 | 吸引カテーテル 14FR 緑 50本 23655 | 仕様 | コネクタ材質：ABS樹脂 | コネクタ材質：ポリ塩化ビニル コネクタの形状が変更になります。
― | 1686 | ― | ― | ― | ― | 63-6540-33 | テルサ 防水･清拭消毒タイプ MTLS1283 | 仕様 | 材質：カバー／ウレタン合皮（制菌加工）、インナー保護フィルム／PVC、マット／ウレタンフォーム | 材質：カバー／熱可塑性ポリウレタン、インナー保護フィルム／PE（ポリエチレン）、マット／高耐久ポリウレタンフォーム
― | 1686 | ― | ― | ― | ― | 63-6540-34 | テルサ 防水･清拭消毒タイプ MTLS1291 | 仕様 | 材質：カバー／ウレタン合皮（制菌加工）、インナー保護フィルム／PVC、マット／ウレタンフォーム | 材質：カバー／熱可塑性ポリウレタン、インナー保護フィルム／PE（ポリエチレン）、マット／高耐久ポリウレタンフォーム
― | 1686 | ― | ― | ― | ― | 63-6540-35 | テルサ 通気･洗浄消毒タイプ MTLSV1283 | 仕様 | 材質：インナー保護フィルム／ポリエステル、マット／ウレタンフォーム | 材質：インナーメッシュカバー／ポリエステル、マット／高耐久ポリウレタンフォーム
― | 1686 | ― | ― | ― | ― | 63-6540-36 | テルサ 通気･洗浄消毒タイプ MTLSV1291 | 仕様 | 材質：インナー保護フィルム／ポリエステル、マット／ウレタンフォーム | 材質：インナーメッシュカバー／ポリエステル、マット／高耐久ポリウレタンフォーム
― | 1762 | 194 | ― | ― | ― | 8-1846-22 | ファインキューブクッション ＫＧ１４９４０００ | 仕様 | 重量：約600g | 重量：約560g
― | 1852 | 244 | ― | ― | ― | 8-7200-01 | 松葉杖用カバー 脇パッドカバー | 仕様 | 適応松葉杖：0-9843-23～25、0-6617-11～13 | 適応松葉杖：0-9843-43～45、0-6617-41～43
― | 1852 | 244 | ― | ― | ― | 8-7200-02 | 松葉杖用カバー グリップカバー | 仕様 | 適応松葉杖：0-9843-23～25、0-6617-11～13 | 適応松葉杖：0-9843-43～45、0-6617-41～43
― | 1852 | ― | ― | ― | ― | 7-3430-01 | 松葉杖カバー 松葉杖脇カバー | 仕様 | 適応杖：0-9843-23～25、0-6617-11～13 | 適応杖：0-9843-43～45、0-6617-41～43
― | 1852 | ― | ― | ― | ― | 7-3430-03 | 松葉杖カバー 共通グリップカバー | 仕様 | 適応杖：0-9843-23～25、0-6617-11～13 | 適応杖：0-9843-43～45、0-6617-41～43
― | ― | 14 | ― | ― | ― | 7-9079-01 | ビタミンサポートゼリー みかん味 1箱（24個入） | 画像 |  | パッケージに「えん下困難者用食品マーク 」が付きました。 最新の画像は、AXELをご確認ください。
― | ― | 14 | ― | ― | ― | 7-9079-02 | ビタミンサポートゼリー マスカット味 1箱（24個入） | 画像 |  | パッケージに「えん下困難者用食品マーク 」が付きました。 最新の画像は、AXELをご確認ください。
― | ― | 14 | ― | ― | ― | 7-9079-03 | ビタミンサポートゼリー パイナップル味 1箱（24個入） | 画像 |  | パッケージに「えん下困難者用食品マーク 」が付きました。 最新の画像は、AXELをご確認ください。
― | ― | 14 | ― | ― | ― | 7-9079-04 | ビタミンサポートゼリー はちみつレモン味 1箱（24個入） | 画像 |  | パッケージに「えん下困難者用食品マーク 」が付きました。 最新の画像は、AXELをご確認ください。
― | ― | 14 | ― | ― | ― | 7-9079-05 | ビタミンサポートゼリー いろいろセット 1箱（24個入） | 画像 |  | パッケージに「えん下困難者用食品マーク 」が付きました。 最新の画像は、AXELをご確認ください。
― | ― | 82 | ― | ― | ― | 7-2080-11 | ワイドハイターEXパワー 粉末タイプ 業務用 3.5kg 衣料用粉末酸素系漂白剤 334664 | 画像 |  | パッケージ変更
― | ― | 194 | ― | ― | ― | 0-8609-26 | ファインキューブクッション ＫＧ１４９１０００ | 仕様 | 重量：約560g | 重量：約510g
― | ― | 393 | ― | ― | ― | 7-5401-03 | リセッシュ除菌EX 消臭ストロング 業務用 2L | 画像 |  | パッケージ変更
― | ― | ― | 96 | ― | ― | 2-3687-12 | アレルゲン検査DDSキット 未加熱食品用 卵・小麦 | 仕様 | セット内容：ニチペット／品番2-3026-28 | セット内容：ニチペット／品番2-3026-38
― | ― | ― | 96 | ― | ― | 2-3688-11 | アレルゲン検査DDSキット 加熱食品用 | 仕様 | セット内容：ニチペット／品番2-3026-28 | セット内容：ニチペット／品番2-3026-38
― | ― | ― | ― | ― | 142 | 1-4799-61 | アズピュアESDクリアファイル A4 10枚入 | 仕様 | 表面抵抗値：10^9～10Ω | 表面抵抗値：10^7Ω以下