## カタログ訂正・追記
掲載カタログ | [5 empty] | 品番 | 商品名 | 項目 | 内容
総合・SQ 2025 | NV 2026 | サニーフーズ２０２４ | サイエンス２０２４ | AP 2023 | AT 2021 | 品番 | 商品名 | 項目 | 変更前 | 変更後
152 | ― | ― | ― | ― | ― | 1-5921-01 | エコノミー電気炉 プログラム機能無し ROP-001 | 仕様 | 温度設定範囲：100～900℃ 温度制御方式：PID制御 炉材：セラミックファイバー 電源：AC100V 50/60Hz | 温度設定範囲：100～900℃（常用温度：800℃） 温度制御方式：PID制御・SSR出力 炉材：AES（生体溶解性ファイバー） 電源：AC100V 50/60Hz 5A 下記仕様を追加 電源コード：2Pプラグ（アース線付き電源コード）約2m
152 | ― | ― | ― | ― | ― | 1-5921-02 | エコノミー電気炉 プログラム機能有り ROP-001P | 仕様 | 温度設定範囲：100～900℃ 温度制御方式：PID制御 炉材：セラミックファイバー 電源：AC100V 50/60Hz | 温度設定範囲：100～900℃（常用温度：800℃） 温度制御方式：PID制御・SSR出力 炉材：AES（生体溶解性ファイバー） 電源：AC100V 50/60Hz 5A 下記仕様を追加 電源コード：2Pプラグ（アース線付き電源コード）約2m
152 | ― | ― | ― | ― | ― | 1-5921-03 | エコノミー電気炉 プログラム機能無し ROP-002 | 仕様 | 温度設定範囲：100～900℃ 温度制御方式：PID制御 炉材：セラミックファイバー 電源：AC100V 50/60Hz | 温度設定範囲：100～900℃（常用温度：800℃） 温度制御方式：PID制御・SSR出力 炉材：AES（生体溶解性ファイバー） 電源：AC100V 50/60Hz 5A 下記仕様を追加 電源コード：2Pプラグ（アース線付き電源コード）約2m
152 | ― | ― | ― | ― | ― | 1-5921-04 | エコノミー電気炉 プログラム機能有り ROP-002P | 仕様 | 温度設定範囲：100～900℃ 温度制御方式：PID制御 炉材：セラミックファイバー 電源：AC100V 50/60Hz | 温度設定範囲：100～900℃（常用温度：800℃） 温度制御方式：PID制御・SSR出力 炉材：AES（生体溶解性ファイバー） 電源：AC100V 50/60Hz 5A 下記仕様を追加 電源コード：2Pプラグ（アース線付き電源コード）約2m
152 | ― | ― | ― | ― | ― | 1-5921-05 | エコノミー電気炉 ROP-004 | 仕様 | 温度設定範囲：100～900℃ 温度制御方式：PID制御 炉材：セラミックファイバー 電源：AC100V 50/60Hz | 温度設定範囲：100～900℃（常用温度：800℃） 温度制御方式：PID制御・SSR出力 炉材：AES（生体溶解性ファイバー） 電源：AC100V 50/60Hz 5A 下記仕様を追加 電源コード：2Pプラグ（アース線付き電源コード）約2m
152 | ― | ― | ― | ― | ― | 1-5921-06 | エコノミー電気炉 ROP-004P | 仕様 | 温度設定範囲：100～900℃ 温度制御方式：PID制御 炉材：セラミックファイバー 電源：AC100V 50/60Hz | 温度設定範囲：100～900℃（常用温度：800℃） 温度制御方式：PID制御・SSR出力 炉材：AES（生体溶解性ファイバー） 電源：AC100V 50/60Hz 5A 下記仕様を追加 電源コード：2Pプラグ（アース線付き電源コード）約2m
153 | ― | ― | ― | ― | ― | 4-2153-01 | エコノミー電気炉 ガス置換タイプ プログラム機能無 ROP-001G | 仕様 | 温度設定範囲：100～900℃ 温度制御方式：PID制御 炉材：セラミックファイバー 電源：AC100V 50/60Hz 重量：約6.5kg | 温度設定範囲：100～900℃（常用温度：800℃） 温度制御方式：PID制御・SSR出力 炉材：AES（生体溶解性ファイバー） 電源：AC100V 50/60Hz 5A 重量：約5.8kg 下記仕様を追記 電源コード：2Pプラグ（アース線付き電源コード）約2m
153 | ― | ― | ― | ― | ― | 4-2153-02 | エコノミー電気炉 ガス置換タイプ プログラム機能有 ROP-001PG | 仕様 | 温度設定範囲：100～900℃ 温度制御方式：PID制御 炉材：セラミックファイバー 電源：AC100V 50/60Hz 重量：約6.5kg | 温度設定範囲：100～900℃（常用温度：800℃） 温度制御方式：PID制御・SSR出力 炉材：AES（生体溶解性ファイバー） 電源：AC100V 50/60Hz 5A 重量：約5.8kg 下記仕様を追記 電源コード：2Pプラグ（アース線付き電源コード）約2m
153 | ― | ― | ― | ― | ― | 4-2153-03 | エコノミー電気炉 ROP-003G | 仕様 | 温度設定範囲：100～900℃ 温度制御方式：PID制御 炉材：セラミックファイバー 電源：AC100V 50/60Hz 重量：約14kg | 温度設定範囲：100～900℃（常用温度：800℃） 温度制御方式：PID制御・SSR出力 炉材：AES（生体溶解性ファイバー） 電源：AC100V 50/60Hz 10A 重量：約13.4kg 仕様表に追加 電源コード：2Pプラグ（アース線付き電源コード）約2m
153 | ― | ― | ― | ― | ― | 4-2153-04 | エコノミー電気炉 ROP-003PG | 仕様 | 温度設定範囲：100～900℃ 温度制御方式：PID制御 炉材：セラミックファイバー 電源：AC100V 50/60Hz 重量：約14kg | 温度設定範囲：100～900℃（常用温度：800℃） 温度制御方式：PID制御・SSR出力 炉材：AES（生体溶解性ファイバー） 電源：AC100V 50/60Hz 10A 重量：約13.4kg 仕様表に追加 電源コード：2Pプラグ（アース線付き電源コード）約2m
153 | ― | ― | ― | ― | ― | 4-2154-01 | エコノミー電気炉 窓付き プログラム機能無 ROP-001W | 仕様 | 温度設定範囲：100～900℃ 温度制御方式：PID制御 炉材：セラミックファイバー 電源：AC100V 50/60Hz 重量：約6kg | 温度設定範囲：100～900℃（常用温度：800℃） 温度制御方式：PID制御・SSR出力 炉材：AES（生体溶解性ファイバー） 電源：AC100V 50/60Hz 5A 重量：約5.8kg 仕様表に追加 電源コード：2Pプラグ（アース線付き電源コード）約2m
153 | ― | ― | ― | ― | ― | 4-2154-02 | エコノミー電気炉 窓付き プログラム機能有 ROP-001PW | 仕様 | 温度設定範囲：100～900℃ 温度制御方式：PID制御 炉材：セラミックファイバー 電源：AC100V 50/60Hz 重量：約6kg | 温度設定範囲：100～900℃（常用温度：800℃） 温度制御方式：PID制御・SSR出力 炉材：AES（生体溶解性ファイバー） 電源：AC100V 50/60Hz 5A 重量：約5.8kg 仕様表に追加 電源コード：2Pプラグ（アース線付き電源コード）約2m
156 | ― | ― | ― | ― | ― | 1-6032-01 | 小型プログラム電気炉 炉内寸法120×150×100mm MMF-1 | 仕様 | 温度制御方式：PID制御 安全装置：温度過昇防止機能 外装：スチール塗装 電源：AC100V 50/60Hz 重量：7kg | 温度制御方式：PID制御・SSR出力 安全装置：センサー異常検知・過昇防止リレー・過電流ヒューズ 外装：スチール耐熱塗装 電源：AC100V 50/60Hz 8A 重量：約7kg
156 | ― | ― | ― | ― | ― | 1-6032-02 | 小型プログラム電気炉 炉内寸法170×170×150mm MMF-2 | 仕様 | 温度制御方式：PID制御 安全装置：温度過昇防止機能 外装：スチール塗装 電源：AC100V 50/60Hz 重量：15kg | 温度制御方式：PID制御・SSR出力 安全装置：センサー異常検知・過昇防止リレー・過電流ヒューズ 外装：スチール耐熱塗装 電源：AC100V 50/60Hz 10A 重量：約15kg
156 | ― | ― | ― | ― | ― | 1-8991-01 | 窓付きプログラム電気炉 120×150×100mm MMF-1W | 仕様 | 温度制御方式：PID制御 安全装置：温度過昇防止機能 外装：スチール塗装 電源：AC100V 50/60Hz 重量：7kg | 温度制御方式：PID制御・SSR出力 安全装置：センサー異常検知・過昇防止リレー・過電流ヒューズ 外装：スチール耐熱塗装 電源：AC100V 50/60Hz 8A 重量：約7kg
156 | ― | ― | ― | ― | ― | 1-9023-01 | 窓付きプログラム電気炉 170×170×150mm MMF-2W | 仕様 | 温度制御方式：PID制御 安全装置：温度過昇防止機能 外装：スチール塗装 電源：AC100V 50/60Hz 重量：15kg | 温度制御方式：PID制御・SSR出力 安全装置：センサー異常検知・過昇防止リレー・過電流ヒューズ 外装：スチール耐熱塗装 電源：AC100V 50/60Hz 10A 重量：約15kg
159 | ― | ― | ― | ― | ― | 1-6033-21 | 高性能マッフル炉 355×460×485mm HPM-0N | 仕様 | 温度設定範囲：100～1280℃ 温度制御方式：PID制御 安全装置：独立過昇防止 電源：AC100V 10A 重量：30kg 付属品：棚板×1・サイコロ支柱×3・アース線×1 | 温度設定範囲：100～1280℃（常用温度：1280℃） 温度制御方式：PID制御・SSR出力 安全装置：センサー異常検知・独立過昇防止・ノーヒューズブレーカー・ドアスイッチ 電源：AC100V 50/60Hz 10A 重量：約30kg 付属品：ムライト棚板×1枚、サイコロ支柱×3個、アース線×1
159 | ― | ― | ― | ― | ― | 1-6033-22 | 高性能マッフル炉 355×480×535mm HPM-1N | 仕様 | 温度設定範囲：100～1280℃ 温度制御方式：PID制御 安全装置：独立過昇防止 電源：AC100V 15A 重量：32kg 付属品：棚板×1・サイコロ支柱×3・、排気口栓×1・アース線×1 | 温度設定範囲：100～1280℃（常用温度：1280℃） 温度制御方式：PID制御・SSR出力 安全装置：センサー異常検知・独立過昇防止・ノーヒューズブレーカー・ドアスイッチ 電源：AC100V 50/60Hz 15A 重量：約32kg 付属品：ムライト棚板×1枚、サイコロ支柱×3個、排気口栓×1個、アース線×1
159 | ― | ― | ― | ― | ― | 1-6033-23 | 高性能マッフル炉 485×550×685mm HPM-2N | 仕様 | 温度設定範囲：100～1280℃ 温度制御方式：PID制御 安全装置：独立過昇防止 電源：AC200V 15A 重量：57kg 付属品：ムライト棚板×2・排気口栓×1・サイコロ支柱×3・L型支柱×3・アース線×1 | 温度設定範囲：100～1280℃（常用温度：1280℃） 温度制御方式：PID制御・SSR出力 安全装置：センサー異常検知・独立過昇防止・ノーヒューズブレーカー・ドアスイッチ 電源：AC200V 50/60Hz 15A 重量：約57kg 付属品：ムライト棚板×2枚、サイコロ支柱×3個、L字型支柱×3個、排気口栓×1個、アース線×1
161 | ― | ― | ― | ― | ― | 1-5925-11 | ガス置換マッフル炉 355×460×495mm HPM-0G | 仕様 | 最高温度（常用／窒素ガス置換時）：1250℃：約1000℃ 温度制御方式：PID制御 電源：AC100V 10A 電源コード長：2m（2Pプラグ） 重量：30kg | 温度設定範囲：100～1280℃（常用温度：1280℃／窒素ガス置換時：約1000℃） 温度制御方式：PID制御・SSR出力 電源：AC100V 50/60Hz 10A 電源コード：2Pプラグ 約2m、アース線 約3m 重量：約30kg 下記仕様を追記 付属品：ムライト棚板×1枚、サイコロ支柱×3個、排気口栓×1個、ガス置換バルブ
161 | ― | ― | ― | ― | ― | 1-5925-12 | ガス置換マッフル炉 355×480×535mm HPM-1G | 仕様 | 最高温度（常用／窒素ガス置換時）：1250℃：約1000℃ 温度制御方式：PID制御 電源：AC100V 10A 電源コード長：2m（2Pプラグ） 重量：35kg | 温度設定範囲：100～1280℃（常用温度：1280℃／窒素ガス置換時：約1000℃） 温度制御方式：PID制御・SSR出力 電源：AC100V 50/60Hz 10A 電源コード：2Pプラグ 約2m、アース線 約3m 重量：約32kg 下記仕様を追記 付属品：ムライト棚板×1枚、サイコロ支柱×3個、排気口栓×1個、ガス置換バルブ
161 | ― | ― | ― | ― | ― | 1-5925-13 | ガス置換マッフル炉 485×550×685mm HPM-2G | 仕様 | 最高温度（常用／窒素ガス置換時）：1250℃：約1000℃ 温度制御方式：PID制御 安全機構：独立過昇防止 電源：AC200V 15A 電源コード長：2m（丸端子） 重量：60kg | 温度設定範囲：100～1280℃（常用温度：1280℃／窒素ガス置換時：約1000℃） 温度制御方式：PID制御・SSR出力 安全装置：センサー異常検知・独立過昇防止・ノーヒューズブレーカー・ドアスイッチ 電源：AC200V 50/60Hz 15A 電源コード：先端丸端子 約2m、アース線 約3m 重量：約57kg 下記仕様を追記 付属品：ムライト棚板×2枚、サイコロ支柱×3個、L字型支柱×3個、排気口栓×1個、ガス置換バルブ
164 | ― | ― | ― | ― | ― | 1-7555-21 | プログラム管状電気炉 TMF-300N | 特長・仕様・脚注 | 炉心管・ガス置換ユニットを使用すると不活性環境下での加熱が可能です。 温度範囲：100～1200℃ ※本体に炉心管は付属していません。 | ガス置換ユニットを使用すると不活性環境下での加熱が可能です。 温度設定範囲：100～1200℃（常用温度：1200℃） ※本体に炉心管は付属していません。使用時は必ず炉心管を使用してください。 下記仕様を追記 電源コード：2Pプラグ 約2m、アース線 約3m 付属品：保護用マット×2枚（交換・予備用）
164 | ― | ― | ― | ― | ― | 1-7555-42 | プログラム管状電気炉 TMF-500N | 特長・仕様・脚注 | 炉心管・ガス置換ユニットを使用すると不活性環境下での加熱が可能です。 温度範囲：100～1200℃ ※本体に炉心管は付属していません。 | ガス置換ユニットを使用すると不活性環境下での加熱が可能です。 温度設定範囲：100～1200℃（常用温度：1200℃） ※本体に炉心管は付属していません。使用時は必ず炉心管を使用してください。 下記仕様を追記 電源コード：先端丸端子 約2m、アース線 約3m 付属品：保護用マット×2枚（交換・予備用）
164 | ― | ― | ― | ― | ― | 1-7555-23 | プログラム管状電気炉 TMF-700N | 特長・仕様・脚注 | 炉心管・ガス置換ユニットを使用すると不活性環境下での加熱が可能です。 温度範囲：100～1200℃ ※本体に炉心管は付属していません。 | ガス置換ユニットを使用すると不活性環境下での加熱が可能です。 温度設定範囲：100～1200℃（常用温度：1200℃） ※本体に炉心管は付属していません。使用時は必ず炉心管を使用してください。 下記仕様を追記 電源コード：先端丸端子 約2m、アース線 約3m 付属品：保護用マット×2枚（交換・予備用）
164 | ― | ― | ― | ― | ― | 1-7555-44 | ガス置換ユニット セラミック・アルミナ | 脚注 | ※TMF-500N用ガス置換ユニットは石英炉心管が使用できません。 | ※ガス置換ユニット（1-7555-44）は石英炉心管に使用できません。
164 | ― | ― | ― | ― | ― | 1-7555-46 | プログラム管状電気炉TMF-700N用 ガス置換ユニット | 脚注 | ※TMF-700N用ガス置換ユニットは石英炉心管が使用できません。 | ※ガス置換ユニット（1-7555-46）は石英炉心管に使用できません。
164 | ― | ― | ― | ― | ― | 3-9512-01 | エコノミー管状電気炉 ROM-500 | 仕様 | 温度制御方式：PID制御 電源：AC100V 50/60Hz | 温度制御方式：PID制御・SSR出力 電源：AC100V 50/60Hz 8A 下記仕様を追記 電源コード：2Pプラグ（アース線付き電源コード）約2m
164 | ― | ― | ― | ― | ― | 3-9512-02 | エコノミー管状電気炉 ROM-500P | 仕様 | 温度制御方式：PID制御 電源：AC100V 50/60Hz | 温度制御方式：PID制御・SSR出力 電源：AC100V 50/60Hz 8A 下記仕様を追記 電源コード：2Pプラグ（アース線付き電源コード）約2m
165 | ― | ― | ― | ― | ― | 3-1474-01 | スリーゾーン電気炉 本体 3ZTF-50 | 脚注・仕様 | ※炉心管は付属していません。 最高温度/到達温度：1200℃/1250℃ 温度制御方式：PIDプログラム制御（オートチューニングなし） 炉材：ヒーターボビン／セラミック 容量：約1.3L 重量：約70kg 電源コード：約3m（先端丸端子付き） | ※本体に炉心管は付属していません。使用時は必ず炉心管を使用してください。 温度設定範囲：100～1250℃（常用温度：1200℃） 温度制御方式：PID制御（オートチューニングなし）・SCR出力 炉材：セラミックファイバー・耐火レンガ 容量：約1.2L 重量：約50kg 電源コード：約2m（先端丸端子付き）、アース線 約3m 付属品：保護用マット×2枚（交換・予備用）
165 | ― | ― | ― | ― | ― | 3-1474-02 | スリーゾーン電気炉 3ZTF-50IC | 脚注・仕様 | ※炉心管は付属していません。 最高温度/到達温度：1200℃/1250℃ 温度制御方式：PIDプログラム制御（オートチューニングなし） 炉材：ヒーターボビン／セラミック 容量：約1.3L 重量：約70kg 電源コード：約3m（先端丸端子付き） | ※本体に炉心管は付属していません。使用時は必ず炉心管を使用してください。 温度設定範囲：100～1250℃（常用温度：1200℃） 温度制御方式：PID制御（オートチューニングなし）・SCR出力 炉材：セラミックファイバー・耐火レンガ 容量：約1.2L 重量：約50kg 電源コード：約2m（先端丸端子付き）、アース線 約3m 付属品：保護用マット×2枚（交換・予備用）
210 | ― | ― | ― | ― | ― | 7-231-03 | PTFE被覆撹拌減圧装置 450mm シール29/32mm A3 | 価格表 | シール(mm)：29/32 | シール(mm)：29/38
210 | ― | ― | ― | ― | ― | 7-231-05 | PTFE被覆撹拌減圧装置 500mm シール29/32mm A5 | 価格表 | シール(mm)：29/32 | シール(mm)：29/38
210 | ― | ― | ― | ― | ― | 7-231-07 | PTFE被覆撹拌減圧装置 600mm シール29/32mm A7 | 価格表 | シール(mm)：29/32 | シール(mm)：29/38
470 | ― | ― | ― | ― | ― | 1-5063-01 | 黒体テープ TA410-8T | 画像 | テープの色：褐色 | テープの色：黒色
470 | ― | ― | ― | ― | ― | 1-5063-02 | 黒体テープ TA410-8TB | 画像 | テープの色：褐色 | テープの色：黒色
542 | ― | ― | ― | ― | ― | 1-5622-14 | カードロガーデータ読取器 MR9504 | 仕様 | 対応OS：Windows(R)7/8 通信方法：データ読取器とパソコン間／USB ver2.0準拠 | 対応OS：Windows(R)10(32bit/64bit)/11 通信方法：データ読取器とパソコン間／USB2.0準拠
542 | ― | ― | ― | ― | ― | 1-5623-21 | 温湿度カードロガー 本体 MR6662 | 価格表・仕様 | 測定範囲(温度)：-40～60℃ 精度：湿度／±3%RH±1digit(at25±2℃・0～95%RH) 重量：約131g | 測定範囲(温度)：-30～60℃ 精度：湿度／±3%RH±1digit(at25±2℃/0～90%rhにおいて) 重量：約95g
602 | ― | ― | 510 | ― | ― | 9-800-15 | 検知管（ガステック） アンモニア 3M | 価格表 | 測定範囲(ppm）：10～1000 | 測定範囲(ppm）：7～1000
602 | ― | ― | 510 | ― | ― | 9-800-56 | 検知管（ガステック） ジクロロメタン 138 | 価格表 | 測定範囲(ppm）：20～500 | 測定範囲(ppm）：30～500
602 | ― | ― | 510 | ― | ― | 9-801-58 | 検知管（ガステック） トルエン 122 | 価格表 | 測定範囲(ppm）：5～690 | 測定範囲(ppm）：4～600
602 | ― | ― | 510 | ― | ― | 9-802-09 | 検知管（ガステック） ホルムアルデヒド 91L | 価格表 | 測定範囲(ppm）：0.1～40 | 測定範囲(ppm）：0.1～45.0
602 | ― | ― | 510 | ― | ― | 9-802-44 | 検知管（ガステック） トルエン 122L | 価格表 | 測定範囲(ppm）：1～100 | 測定範囲(ppm）：0.82～100
604 | ― | ― | 511 | ― | ― | 9-800-23 | ガス検知管 イソプロピルアルコール 113L | 価格表 | 使用検知管名113L** 測定範囲：300～1300ppm | 使用検知管名113L** 測定範囲：17.5～430ppm
604 | ― | ― | 511 | ― | ― | 9-800-25 | ガス検知管 シクロヘキサノン 154 | 価格表 | 使用検知管名154*** 測定範囲：2.5～100ppm | 使用検知管名154*** 測定範囲：2～100ppm
604 | ― | ― | 511 | ― | ― | 9-800-70 | ガス検知管 キシレン 123 | 価格表 | 測定範囲(ppm）：5～625 | 測定範囲(ppm）：4～900
604 | ― | ― | 511 | ― | ― | 9-800-73 | ガス検知管 ヘキサン 102L | 価格表 | 測定範囲(ppm）：4～1200 | 測定範囲(ppm）：3.5～1200
604 | ― | ― | 511 | ― | ― | 9-800-85 | ガス検知管 酢酸エチル 141L | 価格表 | 使用検知管名141L*** 測定範囲：16.5～108ppm | 使用検知管名141L*** 測定範囲：16～108ppm
604 | ― | ― | 511 | ― | ― | 9-808-05 | ガス検知管 キシレン 123L | 価格表 | 測定範囲(ppm）：2～200 | 測定範囲(ppm）：2～220
604 | ― | ― | 512 | ― | ― | 9-800-76 | ガス検知管 クロロベンゼン 126 | 価格表 | 測定範囲(ppm）：2～500 | 測定範囲(ppm）：2.5～640
604 | ― | ― | 512 | ― | ― | 9-801-16 | ガス検知管 臭化メチル 136L | 価格表 | 使用検知管名136L*** 測定範囲：10～100ppm | 使用検知管名136L*** 測定範囲：11～100ppm
604 | ― | ― | 512 | ― | ― | 9-801-18 | ガス検知管 N,N-ジメチルアセトアミド 184 | 価格表 | 測定範囲：1.5～240ppm | 測定範囲：1.5～174ppm
604 | ― | ― | 512 | ― | ― | 9-801-47 | ガス検知管 テトラヒドロフラン 159 | 価格表 | 使用検知管名159*** 測定範囲：25～140ppm | 使用検知管名159*** 測定範囲：25～144ppm
604 | ― | ― | 512 | ― | ― | 9-802-01 | ガス検知管 ベンゼン 121 | 価格表 | 測定ガス名：α-ピネン 使用検知管名121** 測定範囲：95～1140ppm | 測定ガス名：α-ピネン 使用検知管名121** 測定範囲：140～1680ppm
604 | ― | ― | 512 | ― | ― | 9-805-26 | ガス検知管 ジエチルエーテル 161L | 価格表 | 測定範囲：10～1200ppm | 測定範囲：10～1120ppm
605 | ― | ― | 513 | ― | ― | 9-801-71 | ガス検知管 二硫化炭素 13M | 価格表 | 測定範囲：20～4000ppm | 測定範囲：15～5120ppm
605 | ― | ― | 513 | ― | ― | 9-801-74 | ガス検知管 ピリジン 182 | 価格表 | 測定範囲：0.2～35ppm | 測定範囲：0.2～36.4ppm
605 | ― | ― | 513 | ― | ― | 9-802-89 | ガス検知管 テトラクロロエチレン 133HA | 価格表 | 測定範囲：7～900ppm | 測定範囲：7.4～900ppm
627 | ― | ― | ― | ― | ― | 8-5627-30 | 単成分ガス検知警報器 Pac8000 OV-A | 価格表・仕様 | 型番：パック8000 検知ガス：OV-A 保護等級：IP68準拠 | 型番：パック8000 OV 検知ガス：酸化エチレン 保護等級：IP68
706 | ― | ― | ― | ― | ― | 63-3004-83 | 屈折率標準液 純水/2本セット JCSS校正証明書付 12-01610 | 価格表 | 通常品 | JCSS校正証明書付
706 | ― | ― | ― | ― | ― | 63-3004-84 | 屈折率標準液 イソオクタン/純水/各1本 JCSS校正証明書付 12-04077 | 価格表 | 通常品 | JCSS校正証明書付
706 | ― | ― | ― | ― | ― | 63-3004-85 | 屈折率標準液 シクロヘキサン/純水/各1本 JCSS校正証明書付 12-04078 | 価格表 | 通常品 | JCSS校正証明書付
706 | ― | ― | ― | ― | ― | 63-3004-86 | 屈折率標準液 トルエン/純水/各1本 JCSS校正証明書付 12-04079 | 価格表 | 通常品 | JCSS校正証明書付
706 | ― | ― | ― | ― | ― | 63-3004-87 | 屈折率標準液 ジクロロトルエン/純水/各1本 JCSS校正証明書付 12-04080 | 価格表 | 通常品 | JCSS校正証明書付
706 | ― | ― | ― | ― | ― | 63-3004-88 | 屈折率標準液 1-ブロモナフタレン/純水/各1本 JCSS校正証明書付 12-04082 | 価格表 | 通常品 | JCSS校正証明書付
706 | ― | ― | ― | ― | ― | 63-3004-89 | 屈折率標準液 5% Brix溶液/2本セット JCSS校正証明書付 12-04083 | 価格表 | 通常品 | JCSS校正証明書付
706 | ― | ― | ― | ― | ― | 63-3004-90 | 屈折率標準液 10% Brix溶液/2本セット JCSS校正証明書付 12-04083-01 | 価格表 | 通常品 | JCSS校正証明書付
706 | ― | ― | ― | ― | ― | 63-3004-91 | 屈折率標準液 20% Brix溶液/2本セット JCSS校正証明書付 12-04083-02 | 価格表 | 通常品 | JCSS校正証明書付
706 | ― | ― | ― | ― | ― | 63-3004-92 | 屈折率標準液 30% Brix溶液/2本セット JCSS校正証明書付 12-04083-03 | 価格表 | 通常品 | JCSS校正証明書付
706 | ― | ― | ― | ― | ― | 63-3004-93 | 屈折率標準液 40% Brix溶液/2本セット JCSS校正証明書付 12-04083-04 | 価格表 | 通常品 | JCSS校正証明書付
706 | ― | ― | ― | ― | ― | 63-3004-94 | 屈折率標準液 50% Brix溶液/2本セット JCSS校正証明書付 12-04083-05 | 価格表 | 通常品 | JCSS校正証明書付
706 | ― | ― | ― | ― | ― | 63-3004-95 | 屈折率標準液 0.25% Brix溶液/2本セット JCSS校正証明書付 12-04083-06 | 価格表 | 通常品 | JCSS校正証明書付
706 | ― | ― | ― | ― | ― | 63-3004-96 | 屈折率標準液 0.5% Brix溶液/2本セット JCSS校正証明書付 12-04083-07 | 価格表 | 通常品 | JCSS校正証明書付
706 | ― | ― | ― | ― | ― | 63-3004-97 | 屈折率標準液 純水/2本セット 12-01610-02 | 価格表 | JCSS校正証明書付 | 通常品
706 | ― | ― | ― | ― | ― | 63-3004-98 | 屈折率標準液 イソオクタン/純水/各1本 12-04077-02 | 価格表 | JCSS校正証明書付 | 通常品
706 | ― | ― | ― | ― | ― | 63-3004-99 | 屈折率標準液 シクロヘキサン/純水/各1本 12-04078-02 | 価格表 | JCSS校正証明書付 | 通常品
706 | ― | ― | ― | ― | ― | 63-3005-01 | 屈折率標準液 トルエン/純水/各1本 12-04079-02 | 価格表 | JCSS校正証明書付 | 通常品
706 | ― | ― | ― | ― | ― | 63-3005-02 | 屈折率標準液 ジクロロトルエン/純水/各1本 12-04080-02 | 価格表 | JCSS校正証明書付 | 通常品
706 | ― | ― | ― | ― | ― | 63-3005-03 | 屈折率標準液 1-ブロモナフタレン/純水/各1本 12-04082-02 | 価格表 | JCSS校正証明書付 | 通常品
706 | ― | ― | ― | ― | ― | 63-3005-04 | 屈折率標準液 5% Brix溶液/2本セット 12-04083-10 | 価格表 | JCSS校正証明書付 | 通常品
706 | ― | ― | ― | ― | ― | 63-3005-05 | 屈折率標準液 10% Brix溶液/2本セット 12-04083-11 | 価格表 | JCSS校正証明書付 | 通常品
706 | ― | ― | ― | ― | ― | 63-3005-06 | 屈折率標準液 20% Brix溶液/2本セット 12-04083-12 | 価格表 | JCSS校正証明書付 | 通常品
706 | ― | ― | ― | ― | ― | 63-3005-07 | 屈折率標準液 30% Brix溶液/2本セット 12-04083-13 | 価格表 | JCSS校正証明書付 | 通常品
706 | ― | ― | ― | ― | ― | 63-3005-08 | 屈折率標準液 40% Brix溶液/2本セット 12-04083-14 | 価格表 | JCSS校正証明書付 | 通常品
706 | ― | ― | ― | ― | ― | 63-3005-09 | 屈折率標準液 50% Brix溶液/2本セット 12-04083-15 | 価格表 | JCSS校正証明書付 | 通常品
706 | ― | ― | ― | ― | ― | 63-3005-10 | 屈折率標準液 0.25% Brix溶液/2本セット 12-04083-16 | 価格表 | JCSS校正証明書付 | 通常品
706 | ― | ― | ― | ― | ― | 63-3005-11 | 屈折率標準液 0.5% Brix溶液/2本セット 12-04083-17 | 価格表 | JCSS校正証明書付 | 通常品
917 | ― | ― | ― | ― | ― | 4-2074-02 | 卓上集塵器 中性能フィルターユニット | 価格表 | 仕様：0.4μm 70％以上、0.7μm 80％以上の粒子を捕集 | 仕様：0.4μm粒子を70％以上・0.7μm粒子を80％以上捕集
920 | ― | ― | ― | ― | ― | 3-4046-44 | コンパクトクリーンベンチ ＢＨ－１２００ＵＶＡＸ－Ｌ | 画像 |  | 最新の画像はAXELをご確認ください。
1054 | ― | ― | ― | ― | ― | 67-9251-68 | 樹脂台車 カルティオ（新型）780X490 折畳 ブラック MPK-780-BK | 価格表 | 仕様：単体 | 仕様：落下防止柵付 （従来は落下防止策がオプションでしたが、標準装備になりました）
1354 | ― | 23 | ― | ― | ― | 66-0020-57 | 試験管生培地 100034 大腸菌群推定試験 50本入 | 脚注 | 保管温度：4～9℃ | 保管温度：常温
1354 | ― | 23 | ― | ― | ― | 66-0020-58 | 試験管生培地 100033 大腸菌群推定試験 50本入 | 脚注 | 保管温度：4～9℃ | 保管温度：常温
1354 | ― | 23 | ― | ― | ― | 66-0020-59 | 試験管生培地 100032 糞便系大腸菌群推定試験 50本入 | 脚注 | 保管温度：4～9℃ | 保管温度：常温
1354 | ― | 23 | ― | ― | ― | 66-0020-60 | 試験管生培地 100035 サルモネラ属菌 50本入 | 脚注 | 保管温度：4～9℃ | 保管温度：常温
1447 | 325 | ― | ― | ― | ― | 4-567-01 | 染色バット 縦型5枚用 GSJ5 | 脚注・仕様 | ※GSJ5は適用スライドガラス幅25mmとなります（推奨：1-3345-01, 1-3381-01～06, 1-3382-01～06）。 | 左記脚注を削除 下記仕様を追記 適用スライドガラス幅：25mm（推奨：1-3345-01、1-3381-01、1-3382-01）
1447 | 325 | ― | ― | ― | ― | 4-567-02 | 染色バット 縦型9枚用 GSJ9 | 脚注・仕様 | ※GSJ5は適用スライドガラス幅25mmとなります（推奨：1-3345-01, 1-3381-01～06, 1-3382-01～06）。 | 左記脚注を削除 下記仕様を追記 適用スライドガラス幅：25mm（推奨：1-3345-01、1-3381-01、1-3382-01）
1702 | ― | ― | ― | ― | ― | 6-161-11 | ポリ分液ロート スキーブ型 100mL | 価格表 | 材質：PP | 材質：本体／PP、コック部・中栓／PE
1702 | ― | ― | ― | ― | ― | 6-161-12 | ポリ分液ロート スキーブ型 300mL | 価格表 | 材質：PP | 材質：本体／PP、コック部・中栓／PE
1870 | ― | ― | ― | ― | ― | 1-2894-01 | 耐薬品・溶剤・食品用フッ素ホース トヨフッソホース 内径9mm×外径15mm FF-9 | 特長・仕様 | 内管4フッ化系フッ素樹脂で耐薬品・耐溶剤性に優れています。 材質：内面（接液部）/変性ETFE（フッ素樹脂）、被覆材/PU（ポリウレタン）、補強材/ポリエステル糸 使用圧力（23・70℃） 食品衛生法適合品 フタル酸系可塑剤フリー | 内管が4フッ化系フッ素樹脂で耐薬品・耐溶剤性に優れています。 材質：主材質/変性ETFE（フッ素樹脂）・PU、補強材/ポリエステル糸 使用圧力（23・80℃） 食品衛生法適合（PL制度） 左記仕様を削除
1870 | ― | ― | ― | ― | ― | 1-2894-02 | 耐薬品・溶剤・食品用フッ素ホース トヨフッソホース 内径12mm×外径18mm FF-12 | 特長・仕様 | 内管4フッ化系フッ素樹脂で耐薬品・耐溶剤性に優れています。 材質：内面（接液部）/変性ETFE（フッ素樹脂）、被覆材/PU（ポリウレタン）、補強材/ポリエステル糸 使用圧力（23・70℃） 食品衛生法適合品 フタル酸系可塑剤フリー | 内管が4フッ化系フッ素樹脂で耐薬品・耐溶剤性に優れています。 材質：主材質/変性ETFE（フッ素樹脂）・PU、補強材/ポリエステル糸 使用圧力（23・80℃） 食品衛生法適合（PL制度） 左記仕様を削除
1870 | ― | ― | ― | ― | ― | 1-2894-03 | 耐薬品・溶剤・食品用フッ素ホース トヨフッソホース 内径15mm×外径22mm FF-15 | 特長・仕様 | 内管4フッ化系フッ素樹脂で耐薬品・耐溶剤性に優れています。 材質：内面（接液部）/変性ETFE（フッ素樹脂）、被覆材/PU（ポリウレタン）、補強材/ポリエステル糸 使用圧力（23・70℃） 食品衛生法適合品 フタル酸系可塑剤フリー | 内管が4フッ化系フッ素樹脂で耐薬品・耐溶剤性に優れています。 材質：主材質/変性ETFE（フッ素樹脂）・PU、補強材/ポリエステル糸 使用圧力（23・80℃） 食品衛生法適合（PL制度） 左記仕様を削除
1870 | ― | ― | ― | ― | ― | 1-2894-04 | 耐薬品・溶剤・食品用フッ素ホース トヨフッソホース 内径19mm×外径26mm FF-19 | 特長・仕様 | 内管4フッ化系フッ素樹脂で耐薬品・耐溶剤性に優れています。 材質：内面（接液部）/変性ETFE（フッ素樹脂）、被覆材/PU（ポリウレタン）、補強材/ポリエステル糸 使用圧力（23・70℃） 食品衛生法適合品 フタル酸系可塑剤フリー | 内管が4フッ化系フッ素樹脂で耐薬品・耐溶剤性に優れています。 材質：主材質/変性ETFE（フッ素樹脂）・PU、補強材/ポリエステル糸 使用圧力（23・80℃） 食品衛生法適合（PL制度） 左記仕様を削除
1870 | ― | ― | ― | ― | ― | 1-2894-05 | 耐薬品・溶剤・食品用フッ素ホース トヨフッソホース 内径25mm×外径33mm FF-25 | 特長・仕様 | 内管4フッ化系フッ素樹脂で耐薬品・耐溶剤性に優れています。 材質：内面（接液部）/変性ETFE（フッ素樹脂）、被覆材/PU（ポリウレタン）、補強材/ポリエステル糸 使用圧力（23・70℃） 食品衛生法適合品 フタル酸系可塑剤フリー | 内管が4フッ化系フッ素樹脂で耐薬品・耐溶剤性に優れています。 材質：主材質/変性ETFE（フッ素樹脂）・PU、補強材/ポリエステル糸 使用圧力（23・80℃） 食品衛生法適合（PL制度） 左記仕様を削除
1870 | ― | ― | ― | ― | ― | 1-2894-06 | 耐薬品・溶剤・食品用フッ素ホース トヨフッソホース 内径32mm×外径41mm FF-32 | 特長・仕様 | 内管4フッ化系フッ素樹脂で耐薬品・耐溶剤性に優れています。 材質：内面（接液部）/変性ETFE（フッ素樹脂）、被覆材/PU（ポリウレタン）、補強材/ポリエステル糸 使用圧力（23・70℃） 食品衛生法適合品 フタル酸系可塑剤フリー | 内管が4フッ化系フッ素樹脂で耐薬品・耐溶剤性に優れています。 材質：主材質/変性ETFE（フッ素樹脂）・PU、補強材/ポリエステル糸 使用圧力（23・80℃） 食品衛生法適合（PL制度） 左記仕様を削除
1870 | ― | ― | ― | ― | ― | 1-2894-07 | 耐薬品・溶剤・食品用フッ素ホース トヨフッソホース 内径38mm×外径48mm FF-38 | 特長・仕様 | 内管4フッ化系フッ素樹脂で耐薬品・耐溶剤性に優れています。 材質：内面（接液部）/変性ETFE（フッ素樹脂）、被覆材/PU（ポリウレタン）、補強材/ポリエステル糸 使用圧力（23・70℃） 食品衛生法適合品 フタル酸系可塑剤フリー | 内管が4フッ化系フッ素樹脂で耐薬品・耐溶剤性に優れています。 材質：主材質/変性ETFE（フッ素樹脂）・PU、補強材/ポリエステル糸 使用圧力（23・80℃） 食品衛生法適合（PL制度） 左記仕様を削除
1870 | ― | ― | ― | ― | ― | 1-2894-08 | 耐薬品・溶剤・食品用フッ素ホース トヨフッソホース 内径50mm×外径62mm FF-50 | 特長・仕様 | 内管4フッ化系フッ素樹脂で耐薬品・耐溶剤性に優れています。 材質：内面（接液部）/変性ETFE（フッ素樹脂）、被覆材/PU（ポリウレタン）、補強材/ポリエステル糸 使用圧力（23・70℃） 食品衛生法適合品 フタル酸系可塑剤フリー | 内管が4フッ化系フッ素樹脂で耐薬品・耐溶剤性に優れています。 材質：主材質/変性ETFE（フッ素樹脂）・PU、補強材/ポリエステル糸 使用圧力（23・80℃） 食品衛生法適合（PL制度） 左記仕様を削除
1941 | ― | ― | ― | ― | ― | 3-3189-07 | アルミナ丸棒 φ9.8×1000mm ALS-9.8 | 価格表 | 型番：ALS-9.8 外径×長さ（mm）：φ9.8×1000mm | 型番：ALS-10-1000 外径×長さ（mm）：φ10×1000mm
1941 | ― | ― | ― | ― | ― | 3-3189-08 | アルミナ丸棒 φ10×200mm ALS-10 | 価格表 | 型番：ALS-10 | 型番：ALS-10-200
1957 | ― | ― | ― | ― | ― | 3-6595-01 | アクリル板 （透明厚板） 100×100mm 板厚20mm | 脚注 |  | 脚注追記 ※カット面は切りっぱなしのため刃物跡がございます。
1957 | ― | ― | ― | ― | ― | 3-6595-02 | アクリル板 （透明厚板） 100×100mm 板厚25mm | 脚注 |  | 脚注追記 ※カット面は切りっぱなしのため刃物跡がございます。
1957 | ― | ― | ― | ― | ― | 3-6595-03 | アクリル板 （透明厚板） 100×100mm 板厚30mm | 脚注 |  | 脚注追記 ※カット面は切りっぱなしのため刃物跡がございます。
1957 | ― | ― | ― | ― | ― | 3-6595-04 | アクリル板 （透明厚板） 100×100mm 板厚40mm | 脚注 |  | 脚注追記 ※カット面は切りっぱなしのため刃物跡がございます。
1957 | ― | ― | ― | ― | ― | 3-6595-05 | アクリル板 （透明厚板） 100×100mm 板厚50mm | 脚注 |  | 脚注追記 ※カット面は切りっぱなしのため刃物跡がございます。
1957 | ― | ― | ― | ― | ― | 3-6595-06 | アクリル板 （透明厚板） 100×100mm 板厚60mm | 脚注 |  | 脚注追記 ※カット面は切りっぱなしのため刃物跡がございます。
1957 | ― | ― | ― | ― | ― | 3-6595-08 | アクリル板 （透明厚板） 100×100mm 板厚80mm | 脚注 |  | 脚注追記 ※カット面は切りっぱなしのため刃物跡がございます。
1957 | ― | ― | ― | ― | ― | 3-6595-10 | アクリル板 （透明厚板） 100×100mm 板厚100mm | 脚注 |  | 脚注追記 ※カット面は切りっぱなしのため刃物跡がございます。
1957 | ― | ― | ― | ― | ― | 3-6596-01 | アクリル板 （透明厚板） 200×200mm 板厚20mm | 脚注 |  | 脚注追記 ※カット面は切りっぱなしのため刃物跡がございます。
1957 | ― | ― | ― | ― | ― | 3-6596-02 | アクリル板 （透明厚板） 200×200mm 板厚25mm | 脚注 |  | 脚注追記 ※カット面は切りっぱなしのため刃物跡がございます。
1957 | ― | ― | ― | ― | ― | 3-6596-03 | アクリル板 （透明厚板） 200×200mm 板厚30mm | 脚注 |  | 脚注追記 ※カット面は切りっぱなしのため刃物跡がございます。
1957 | ― | ― | ― | ― | ― | 3-6596-04 | アクリル板 （透明厚板） 200×200mm 板厚40mm | 脚注 |  | 脚注追記 ※カット面は切りっぱなしのため刃物跡がございます。
1957 | ― | ― | ― | ― | ― | 3-6596-05 | アクリル板 （透明厚板） 200×200mm 板厚50mm | 脚注 |  | 脚注追記 ※カット面は切りっぱなしのため刃物跡がございます。
1957 | ― | ― | ― | ― | ― | 3-6596-06 | アクリル板 （透明厚板） 200×200mm 板厚60mm | 脚注 |  | 脚注追記 ※カット面は切りっぱなしのため刃物跡がございます。
1957 | ― | ― | ― | ― | ― | 3-6596-08 | アクリル板 （透明厚板） 200×200mm 板厚80mm | 脚注 |  | 脚注追記 ※カット面は切りっぱなしのため刃物跡がございます。
1957 | ― | ― | ― | ― | ― | 3-6596-10 | アクリル板 （透明厚板） 200×200mm 板厚100mm | 脚注 |  | 脚注追記 ※カット面は切りっぱなしのため刃物跡がございます。
1957 | ― | ― | ― | ― | ― | 3-6597-01 | アクリル板 （透明厚板） 300×300mm 板厚20mm | 脚注 |  | 脚注追記 ※カット面は切りっぱなしのため刃物跡がございます。
1957 | ― | ― | ― | ― | ― | 3-6597-02 | アクリル板 （透明厚板） 300×300mm 板厚25mm | 脚注 |  | 脚注追記 ※カット面は切りっぱなしのため刃物跡がございます。
1957 | ― | ― | ― | ― | ― | 3-6597-03 | アクリル板 （透明厚板） 300×300mm 板厚30mm | 脚注 |  | 脚注追記 ※カット面は切りっぱなしのため刃物跡がございます。
1957 | ― | ― | ― | ― | ― | 3-6597-04 | アクリル板 （透明厚板） 300×300mm 板厚40mm | 脚注 |  | 脚注追記 ※カット面は切りっぱなしのため刃物跡がございます。
1957 | ― | ― | ― | ― | ― | 3-6597-05 | アクリル板 （透明厚板） 300×300mm 板厚50mm | 脚注 |  | 脚注追記 ※カット面は切りっぱなしのため刃物跡がございます。
1957 | ― | ― | ― | ― | ― | 3-6597-06 | アクリル板 （透明厚板） 300×300mm 板厚60mm | 脚注 |  | 脚注追記 ※カット面は切りっぱなしのため刃物跡がございます。
1957 | ― | ― | ― | ― | ― | 3-6597-08 | アクリル板 （透明厚板） 300×300mm 板厚80mm | 脚注 |  | 脚注追記 ※カット面は切りっぱなしのため刃物跡がございます。
1957 | ― | ― | ― | ― | ― | 3-6597-10 | アクリル板 （透明厚板） 300×300mm 板厚100mm | 脚注 |  | 脚注追記 ※カット面は切りっぱなしのため刃物跡がございます。
2068 | ― | ― | ― | ― | ― | 68-0587-80 | CoDrone EDU（ドローン）CDE001 | 脚注 |  | 下記注釈を追記 ※外箱に傷や凹みがある場合がございますが、使用には問題ございません。 ※定期的にファームウェアを最新バージョンに更新してください。(URL:https://codrone.robolink.com/edu/updater/) 古いファームウェアで操作しますと誤動作の原因となります。
2074 | ― | ― | ― | ― | ― | 63-1827-03 | 折り畳み式ミーティングボード MBS-600JF-W | 価格表 | 型番：MBS-600JF-W | 型番：MBS-600
2277 | ― | ― | ― | ― | ― | 1-2077-13 | ピッタリ手袋（15G指先コート） S 10双入 2993 | 価格表 | 全長（mm）：205 | 全長（mm）：190
2277 | ― | ― | ― | ― | ― | 1-2077-12 | ピッタリ手袋（15G指先コート） M 10双入 2993 | 価格表 | 全長（mm）：210 | 全長（mm）：205
2277 | ― | ― | ― | ― | ― | 1-2077-11 | ピッタリ手袋（15G指先コート） L 10双入 2993 | 価格表 | 全長（mm）：215 | 全長（mm）：210
2278 | ― | ― | ― | ― | ― | 4-5767-01 | 作業用グリップ手袋 N2501-XS | 価格表 | 型番： N2501 | 型番：N1501-XS
2278 | ― | ― | ― | ― | ― | 4-5767-02 | 作業用グリップ手袋 N2501-S | 価格表 | 型番： N2501 | 型番：N1501-S
2278 | ― | ― | ― | ― | ― | 4-5767-03 | 作業用グリップ手袋 N2501-M | 価格表 | 型番： N2501 | 型番：N1501-M
2278 | ― | ― | ― | ― | ― | 4-5767-04 | 作業用グリップ手袋 N2501-L | 価格表 | 型番： N2501 | 型番：N1501-L
2346 | ― | ― | ― | ― | ― | 1-8031-02 | 高性能油吸着材（ルックリン（R））1巻 B-50R | 仕様 | 仕様：国土交通省型式承認取得品（P-586） | 左記文言を削除
2368 | 896 | ― | ― | ― | ― | 64-8069-76 | 可搬型蓄電池システム（蓄電容量2.5kWh） POWER YIILE3 | 価格表 | 蓄電容量：2.5kWh | 蓄電容量：3.2kWh
2372 | ― | ― | ― | ― | ― | 9-159-03 | 有害物質ステッカー標識 医薬用外劇物 1箱（10枚入） 貼80 | 価格表 | 型番：貼80 | 型番：047080
2372 | ― | ― | ― | ― | ― | 9-159-04 | 有害物質ステッカー標識 医薬用外毒物 1箱（10枚入） 貼81 | 価格表 | 型番：貼81 | 型番：047081
2415 | ― | ― | ― | ― | ― | 67-9204-50 | 異物自動計測システム ダスカー50 Duscur50 | セット内容 | フラットベッドスキャナ ー：EPSON DS-1630 | フラットベッドスキャナ ー：EPSON GT-S660
2415 | ― | ― | ― | ― | ― | 4-2136-21 | 異物自動計測システム Ｄｕｓｃｕｒ１００ | セット内容 | フラットベッドスキャナ ー：EPSON DS-1630 | フラットベッドスキャナ ー：EPSON GT-S660
2415 | ― | ― | ― | ― | ― | 65-1692-03 | 異物自動計測システム ダスカー Duscur100BLACK | セット内容 | フラットベッドスキャナ ー：EPSON DS-1630 | フラットベッドスキャナ ー：EPSON GT-S660
2422 | ― | ― | ― | ― | ― | 1-9538-01 | 集塵機 CKU-080AT3-HC | 価格表 | 型番：CKU-080AT3-HC | 型番：CKU-080AD
2422 | ― | ― | ― | ― | ― | 1-9538-02 | 集塵機 CKU-080AT3-HC-V1 | 価格表 | 型番：CKU-080AT3-HC-V1 | 型番：CKU-080AD-V1
2449 | ― | ― | ― | ― | ― | 67-9282-98 | モスアイ構造穴通し仕様シールド（FZ5501対応） 10枚入 923002 FREE | 価格表 | 材質：FZ9503・FZ5501／ポリカーボネート・アクリル系樹脂 | 材質：FZ9503・923002／ポリカーボネート・アクリル系樹脂
2488 | ― | ― | ― | ― | ― | 7-653-02 | コットンシーガル R-50 250×250mm 1箱（100枚×30袋入） | 画像 |  | 最新の画像はAXELをご確認ください。
― | 76 | ― | ― | ― | ― | 8-4317-31 | パルスオキシメーターＰＷＪ０８０ PWJ080 | 価格表・画像 | 品名：クリップグローブ 成人用 キャプション：クリップグローブ 成人用 | 品名：クリッププローブ 成人用 キャプション：クリッププローブ 成人用
― | 76 | ― | ― | ― | ― | 8-4317-32 | パルスオキシメーターＰＷＪ０７３ | 価格表 | 品名：クリップグローブ 小児用 | 品名：クリッププローブ 小児用
― | 76 | ― | ― | ― | ― | 8-4317-33 | パルスオキシメーターＰＷＪ０７５ | 価格表 | 品名：モニターグローブ 成人用 | 品名：モニタープローブ 成人用
― | 76 | ― | ― | ― | ― | 8-4317-34 | パルスオキシメーターＰＷＪ０７４ PWJ074 | 価格表 | 品名：モニターグローブ 小児用 | 品名：モニタープローブ 小児用
― | 229 | ― | ― | ― | ― | 7-4910-11 | オージオメータ 本体(1人用) MTD-1 | 特長・脚注 | 検診で定められた周波数・聴力レベルに、ワンタッチで切り替えが可能です。 | オートボタンで検診で定められた周波数・聴力レベルにワンタッチで切り替えが可能です。 下記脚注を追記 ※表示される聴力レベルは各種選別検査の設定（一般、雇、学校）によって異なります。
― | 229 | ― | ― | ― | ― | 7-4911-11 | オージオメータ 本体(1人用・JQA検査合格品) MTDJ-1 | 特長・脚注 | 検診で定められた周波数・聴力レベルに、ワンタッチで切り替えが可能です。 | オートボタンで検診で定められた周波数・聴力レベルにワンタッチで切り替えが可能です。 下記脚注を追記 ※表示される聴力レベルは各種選別検査の設定（一般、雇、学校）によって異なります。
― | 376 | ― | ― | ― | ― | 0-6427-31 | IVスタンド 本体 KC-518 | 特長・仕様・脚注 | 電源タップホルダーによる配線整理は、感染対策にも効果的です。 電源タップ：固定マグネット付 | 電源タップホルダー（別売）による配線整理は、感染対策にも効果的です。 左記仕様を削除 下記脚注を追記 ※電源タップホルダー（別売）にはマグネット式の電源タップが取り付け可能です。
― | 376 | ― | ― | ― | ― | 0-6427-22 | IVスタンド 本体 スタッキングタイプ KC-519B | 特長・仕様・脚注 | 電源タップホルダーによる配線整理は、感染対策にも効果的です。 電源タップ：固定マグネット付 | 電源タップホルダー（別売）による配線整理は、感染対策にも効果的です。 左記仕様を削除 下記脚注を追記 ※電源タップホルダー（別売）にはマグネット式の電源タップが取り付け可能です。
― | 376 | ― | ― | ― | ― | 0-6427-17 | IVスタンド用電源タップホルダー KC-0585 | 特長・仕様・脚注 | 電源タップホルダーによる配線整理は、感染対策にも効果的です。 電源タップ：固定マグネット付 | 電源タップホルダー（別売）による配線整理は、感染対策にも効果的です。 左記仕様を削除 下記脚注を追記 ※電源タップホルダー（別売）にはマグネット式の電源タップが取り付け可能です。
― | 511 | ― | ― | ― | ― | 8-9291-11 | 経腸栄養バッグ ジッパータイプ EOG滅菌済 500mL 25枚入 EFA-5STZH-IS3 60-100 | 価格表 | 型番：60-100 | 型番：60-106
― | 511 | ― | ― | ― | ― | 8-9291-12 | 経腸栄養バッグ ジッパータイプ EOG滅菌済 1000mL 25枚入 EFA-10STZH-IS3 60-101 | 価格表 | 型番：60-101 | 型番：60-107
― | 522 | ― | ― | ― | ― | 7-976-01 | ENシリンジ（キャップ付き）γ線滅菌済（個包装）1mL 100本入 1MLCAP-IS3 60-002 | 仕様 | γ線滅菌済（個包装） | 電子線滅菌済（個包装）
― | 522 | ― | ― | ― | ― | 7-976-02 | ENシリンジ（キャップ付き）γ線滅菌済（個包装）2.5mL 100本入 DS2.5MLCAP-IS3 60-012 | 仕様 | γ線滅菌済（個包装） | 電子線滅菌済（個包装）
― | 522 | ― | ― | ― | ― | 7-976-03 | ENシリンジ（キャップ付き）γ線滅菌済（個包装）5mL 100本入 DS5MLCAP-IS3 60-052 | 仕様 | γ線滅菌済（個包装） | 電子線滅菌済（個包装）
― | 522 | ― | ― | ― | ― | 7-976-04 | ENシリンジ（キャップ付き）γ線滅菌済（個包装）10mL 100本入 DS10MLCAP-IS3 60-062 | 仕様 | γ線滅菌済（個包装） | 電子線滅菌済（個包装）
― | 522 | ― | ― | ― | ― | 7-976-05 | ENシリンジ（キャップ付き）γ線滅菌済（個包装）20mL 50本入 DS20MLCAP-IS3 60-072 | 仕様 | γ線滅菌済（個包装） | 電子線滅菌済（個包装）
― | 522 | ― | ― | ― | ― | 7-976-06 | ENシリンジ（キャップ付き）γ線滅菌済（個包装）30mL 50本入 DS30MLCAP-IS3 60-082 | 仕様 | γ線滅菌済（個包装） | 電子線滅菌済（個包装）
― | 522 | ― | ― | ― | ― | 7-976-07 | ENシリンジ（キャップ付き）γ線滅菌済（個包装）50mL 25本入 DS50MLCAP-IS3 60-092 | 仕様 | γ線滅菌済（個包装） | 電子線滅菌済（個包装）
― | 598 | ― | ― | ― | ― | 7-1020-01 | アームストラップ（Dr.MED（R）） S DR125S | 仕様 | 材質：ナイロン・PU（ポリウレタン）・ポリエステル・スチール | 材質：ナイロン・PU（ポリウレタン）・ポリエステル・POM
― | 598 | ― | ― | ― | ― | 7-1020-02 | アームストラップ（Dr.MED（R）） M DR125M | 仕様 | 材質：ナイロン・PU（ポリウレタン）・ポリエステル・スチール | 材質：ナイロン・PU（ポリウレタン）・ポリエステル・POM
― | 598 | ― | ― | ― | ― | 7-1020-03 | アームストラップ（Dr.MED（R）） L DR125L | 仕様 | 材質：ナイロン・PU（ポリウレタン）・ポリエステル・スチール | 材質：ナイロン・PU（ポリウレタン）・ポリエステル・POM
― | 639 | ― | ― | ― | ― | 8-7755-01 | 爪切り（ドイツニッパー型） 125mm YT-21 | 仕様 | 付属品：仕上げやすり（105mm） | 付属品：仕上げやすり（110mm）
― | 639 | ― | ― | ― | ― | 8-7755-02 | 爪切り（ドイツニッパー型） 105mm YT-22 | 仕様 | 付属品：仕上げやすり（105mm） | 付属品：仕上げやすり（110mm）
― | 639 | ― | ― | ― | ― | 67-0324-36 | オールステンレスニッパー爪切り YT-23 | 価格表・仕様 | 全長（mm）：200 刃長（mm）：80 付属品：仕上げやすり（105mm） | 全長（mm）：100 刃長（mm）：12 付属品：仕上げやすり（90mm）
― | 890 | ― | ― | ― | ― | 7-7695-01 | 折りたたみ担架（チェアー型） RA-1A12 | 価格表 | 幅×長さ×高さ（mm）：530×1880×230 | 幅×長さ×高さ（mm）：506×1880×230
― | 892 | ― | ― | ― | ― | 8-4304-01 | 救助用担架［フレスト］ BRF1 | 仕様 | 耐荷重：120kg | 耐荷重：200kg
― | 913 | ― | ― | ― | ― | 0-9030-01 | 大判ミラーシート[耐寒シート] 003909 | 価格表 | 型番：003909 | 型番：3909
― | 1049 | ― | ― | ― | ― | 8-9759-01 | 病院用ハイター 600mL 業務用 | 画像 |  | 最新の画像はAXELをご確認ください。
― | 1049 | ― | ― | ― | ― | 8-9759-02 | 病院用ハイター 1.5kg 業務用 | 画像 |  | 最新の画像はAXELをご確認ください。
― | 1049 | ― | ― | ― | ― | 8-9759-03 | 病院用ハイター 5kg 業務用 | 画像 |  | 最新の画像はAXELをご確認ください。
― | 1049 | ― | ― | ― | ― | 8-9759-04 | 病院用ハイター 10kg バッグインボックスタイプ 業務用 | 画像 |  | 最新の画像はAXELをご確認ください。
― | 1050 | ― | ― | ― | ― | 7-1567-11 | シュフレQUICK・200ppm（除菌消臭剤） スプレータイプ SQ0150002N | 脚注 | ※保存期間（目安）：36ヶ月（最大） | 保存期間：60ヶ月（未開封・最大）
― | 1050 | ― | ― | ― | ― | 7-1567-12 | シュフレQUICK・200ppm（除菌消臭剤） 詰め替え用 1箱10L SQ20005000N | 脚注 | ※保存期間（目安）：36ヶ月（最大） | 保存期間：60ヶ月（未開封・最大）
― | 1101 | ― | ― | ― | ― | 0-7628-01 | まもって寝（安息型ベストタイプ） 大人用 0620 | 商品名 | まもって寝（安息型ベストタイプ） 大人用 | 安息型ベストタイプ 大人用
― | 1101 | ― | ― | ― | ― | 65-8762-91 | まもって寝 安息型ベストタイプ 小児用 無地 0640 | 商品名 | まもって寝 安息型ベストタイプ 小児用 無地 | 安息型ベストタイプ 小児用 無地
― | 1666 | ― | ― | ― | ― | 8-5498-02 | エアマットレス STAGEA （830×1930×130mm） MSTA83 | 仕様 | 材質：インナー保護フィルム／PE（ポリエチレン） | 左記文言を削除 インナー保護フィルムが、標準装備品からオプション品に変更
― | 1666 | ― | ― | ― | ― | 8-5498-04 | エアマットレス STAGEA （910×1930×130mm） MSTA91 | 仕様 | 材質：インナー保護フィルム／PE（ポリエチレン） | 左記文言を削除 インナー保護フィルムが、標準装備品からオプション品に変更
― | 1666 | ― | ― | ― | ― | 8-5498-01 | エアマットレス STAGEA （830×1820×130mm） MSTA83S | 仕様 | 材質：インナー保護フィルム／PE（ポリエチレン） | 左記文言を削除 インナー保護フィルムが、標準装備品からオプション品に変更
― | 1666 | ― | ― | ― | ― | 8-5498-03 | エアマットレス STAGEA （910×1820×130mm） MSTA91S | 仕様 | 材質：インナー保護フィルム／PE（ポリエチレン） | 左記文言を削除 インナー保護フィルムが、標準装備品からオプション品に変更
― | 1832 | ― | ― | ― | ― | 7-4801-01 | バードI.C.フォーリートレイB （トレイ型閉鎖式導尿システム） 12Frサイズ 1箱（10セット入） 9960012LR | 脚注 |  | ※バルーンの拡張・収縮困難発生の場合はAXELより対応手順をご確認ください。
― | 1832 | ― | ― | ― | ― | 7-4801-02 | バードI.C.フォーリートレイB （トレイ型閉鎖式導尿システム） 14Frサイズ 1箱（10セット入） 9960014LR | 脚注 |  | ※バルーンの拡張・収縮困難発生の場合はAXELより対応手順をご確認ください。
― | 1832 | ― | ― | ― | ― | 7-4801-03 | バードI.C.フォーリートレイB （トレイ型閉鎖式導尿システム） 16Frサイズ 1箱（10セット入） 9960016LR | 脚注 |  | ※バルーンの拡張・収縮困難発生の場合はAXELより対応手順をご確認ください。
― | 1832 | ― | ― | ― | ― | 7-4801-04 | バードI.C.フォーリートレイB （トレイ型閉鎖式導尿システム） 18Frサイズ 1箱（10セット入） 9960018LR | 脚注 |  | ※バルーンの拡張・収縮困難発生の場合はAXELより対応手順をご確認ください。
― | 1832 | ― | ― | ― | ― | 7-4801-05 | バードI.C.フォーリートレイB （トレイ型閉鎖式導尿システム） 20Frサイズ 1箱（10セット入） 9960020LR | 脚注 |  | ※バルーンの拡張・収縮困難発生の場合はAXELより対応手順をご確認ください。
― | 1832 | ― | ― | ― | ― | 7-4801-06 | バードI.C.フォーリートレイB （トレイ型閉鎖式導尿システム） 22Frサイズ 1箱（10セット入） 9960022LR | 脚注 |  | ※バルーンの拡張・収縮困難発生の場合はAXELより対応手順をご確認ください。
― | 1832 | ― | ― | ― | ― | 7-4801-07 | バードI.C.フォーリートレイB （トレイ型閉鎖式導尿システム） 24Frサイズ 1箱（10セット入） 9960024LR | 脚注 |  | ※バルーンの拡張・収縮困難発生の場合はAXELより対応手順をご確認ください。
― | 1832 | ― | ― | ― | ― | 7-4802-01 | ﾊﾞｰﾄﾞI.C.ｼﾙﾊﾞｰﾌｫｰﾘｰﾄﾚｲB (ﾄﾚｲ型閉鎖式導尿ｼｽﾃﾑ) 12Frｻｲｽﾞ 1箱(10ｾｯﾄ入) 7760012LR | 脚注 |  | ※バルーンの拡張・収縮困難発生の場合はAXELより対応手順をご確認ください。
― | 1832 | ― | ― | ― | ― | 7-4802-02 | ﾊﾞｰﾄﾞI.C.ｼﾙﾊﾞｰﾌｫｰﾘｰﾄﾚｲB (ﾄﾚｲ型閉鎖式導尿ｼｽﾃﾑ) 14Frｻｲｽﾞ 1箱(10ｾｯﾄ入) 7760014LR | 脚注 |  | ※バルーンの拡張・収縮困難発生の場合はAXELより対応手順をご確認ください。
― | 1832 | ― | ― | ― | ― | 7-4802-03 | ﾊﾞｰﾄﾞI.C.ｼﾙﾊﾞｰﾌｫｰﾘｰﾄﾚｲB (ﾄﾚｲ型閉鎖式導尿ｼｽﾃﾑ) 16Frｻｲｽﾞ 1箱(10ｾｯﾄ入) 7760016LR | 脚注 |  | ※バルーンの拡張・収縮困難発生の場合はAXELより対応手順をご確認ください。
― | 1832 | ― | ― | ― | ― | 7-4802-04 | ﾊﾞｰﾄﾞI.C.ｼﾙﾊﾞｰﾌｫｰﾘｰﾄﾚｲB (ﾄﾚｲ型閉鎖式導尿ｼｽﾃﾑ) 18Frｻｲｽﾞ 1箱(10ｾｯﾄ入) 7760018LR | 脚注 |  | ※バルーンの拡張・収縮困難発生の場合はAXELより対応手順をご確認ください。
― | 1832 | ― | ― | ― | ― | 7-4802-05 | ﾊﾞｰﾄﾞI.C.ｼﾙﾊﾞｰﾌｫｰﾘｰﾄﾚｲB (ﾄﾚｲ型閉鎖式導尿ｼｽﾃﾑ) 20Frｻｲｽﾞ 1箱(10ｾｯﾄ入) 7760020LR | 脚注 |  | ※バルーンの拡張・収縮困難発生の場合はAXELより対応手順をご確認ください。
― | 1832 | ― | ― | ― | ― | 7-4802-06 | ﾊﾞｰﾄﾞI.C.ｼﾙﾊﾞｰﾌｫｰﾘｰﾄﾚｲB (ﾄﾚｲ型閉鎖式導尿ｼｽﾃﾑ) 22Frｻｲｽﾞ 1箱(10ｾｯﾄ入) 7760022LR | 脚注 |  | ※バルーンの拡張・収縮困難発生の場合はAXELより対応手順をご確認ください。
― | 1832 | ― | ― | ― | ― | 7-4802-07 | ﾊﾞｰﾄﾞI.C.ｼﾙﾊﾞｰﾌｫｰﾘｰﾄﾚｲB (ﾄﾚｲ型閉鎖式導尿ｼｽﾃﾑ) 24Frｻｲｽﾞ 1箱(10ｾｯﾄ入) 7760024LR | 脚注 |  | ※バルーンの拡張・収縮困難発生の場合はAXELより対応手順をご確認ください。
― | 1859 | ― | ― | ― | ― | 8-612-01 | 連結ボックスワゴンカート ボックスカート | 仕様 |  | 下記仕様を追記 付属品：落下防止バンド
― | 1995 | ― | ― | ― | ― | 7-2097-01 | ワンダフル 4.5L 業務用 51752 | 画像 |  | 最新の画像はAXELをご確認ください。
― | ― | 67 | ― | ― | ― | 3-4826-02 | ペーパータオル（リビィ） エコノミーサイズ 1箱（200枚×50袋入） | 価格表 | サイズ（mm）：220×170 | サイズ（mm）：220×160
― | ― | 67 | ― | ― | ― | 3-4826-01 | ペーパータオル（リビィ） レギュラーサイズ 1箱（200枚×40袋入） | 価格表 | サイズ（mm）：220×215 | サイズ（mm）：220×205
― | ― | 68 | ― | ― | ― | 2-7317-01 | ドクターコート 長袖 レディース 白衣 シングル ホワイト S MR120 | 商品名・仕様 | 商品名：検査用白衣抗菌タイプ 材質：ポリエステル65％＋綿35％（抗菌加工・単糸ポプリン） | 商品名：ドクターコート 材質：ポリエステル６５％ 綿３５％ 下記仕様を追記 制菌
― | ― | 68 | ― | ― | ― | 2-7317-02 | ドクターコート 長袖 レディース 白衣 シングル ホワイト M MR120 | 商品名・仕様 | 商品名：検査用白衣抗菌タイプ 材質：ポリエステル65％＋綿35％（抗菌加工・単糸ポプリン） | 商品名：ドクターコート 材質：ポリエステル６５％ 綿３５％ 下記仕様を追記 制菌
― | ― | 68 | ― | ― | ― | 2-7317-03 | ドクターコート 長袖 レディース 白衣 シングル ホワイト L MR120 | 商品名・仕様 | 商品名：検査用白衣抗菌タイプ 材質：ポリエステル65％＋綿35％（抗菌加工・単糸ポプリン） | 商品名：ドクターコート 材質：ポリエステル６５％ 綿３５％ 下記仕様を追記 制菌
― | ― | 68 | ― | ― | ― | 2-7317-04 | ドクターコート 長袖 レディース 白衣 シングル ホワイト LL MR120 | 商品名・仕様 | 商品名：検査用白衣抗菌タイプ 材質：ポリエステル65％＋綿35％（抗菌加工・単糸ポプリン） | 商品名：ドクターコート 材質：ポリエステル６５％ 綿３５％ 下記仕様を追記 制菌
― | ― | 68 | ― | ― | ― | 2-7318-01 | ドクターコート 長袖 メンズ 白衣 シングル ホワイト S MR110 | 商品名・仕様 | 商品名：検査用白衣抗菌タイプ 材質：ポリエステル65％＋綿35％（抗菌加工・単糸ポプリン） | 商品名：ドクターコート 材質：ポリエステル６５％ 綿３５％ 下記仕様を追記 制菌
― | ― | 68 | ― | ― | ― | 2-7318-02 | ドクターコート 長袖 メンズ 白衣 シングル ホワイト M MR110 | 商品名・仕様 | 商品名：検査用白衣抗菌タイプ 材質：ポリエステル65％＋綿35％（抗菌加工・単糸ポプリン） | 商品名：ドクターコート 材質：ポリエステル６５％ 綿３５％ 下記仕様を追記 制菌
― | ― | 68 | ― | ― | ― | 2-7318-03 | ドクターコート 長袖 メンズ 白衣 シングル ホワイト L MR110 | 商品名・仕様 | 商品名：検査用白衣抗菌タイプ 材質：ポリエステル65％＋綿35％（抗菌加工・単糸ポプリン） | 商品名：ドクターコート 材質：ポリエステル６５％ 綿３５％ 下記仕様を追記 制菌
― | ― | 68 | ― | ― | ― | 2-7318-04 | ドクターコート 長袖 メンズ 白衣 シングル ホワイト LL MR110 | 商品名・仕様 | 商品名：検査用白衣抗菌タイプ 材質：ポリエステル65％＋綿35％（抗菌加工・単糸ポプリン） | 商品名：ドクターコート 材質：ポリエステル６５％ 綿３５％ 下記仕様を追記 制菌
― | ― | 140 | ― | ― | ― | 66-0022-06 | 多用途中性洗剤サラリア５kg 31770 | 価格表 | 型番：31739 | 型番：31770
― | ― | ― | 496 | ― | ― | 64-9163-79 | 吸引ろ過装置 200mL S75-1265 | 画像 |  | 最新の画像はAXELをご確認ください。
― | ― | ― | 496 | ― | ― | 64-9163-80 | 吸引ろ過装置 300mL S75-1266 | 画像 |  | 最新の画像はAXELをご確認ください。
― | ― | ― | 496 | ― | ― | 64-9163-81 | 吸引ろ過装置 500mL S75-1267 | 画像 |  | 最新の画像はAXELをご確認ください。
― | ― | ― | ― | 69 | ― | 4-6795-01 | オートクレーブ対応ＥＳＤサンダル Ｍ | 特長 | オートクレーブ対応サンダルです。 | オートクレーブ対応サンダルです（135℃、15分程度）。
― | ― | ― | ― | 69 | ― | 4-6795-02 | オートクレーブ対応ＥＳＤサンダル Ｌ | 特長 | オートクレーブ対応サンダルです。 | オートクレーブ対応サンダルです（135℃、15分程度）。
― | ― | ― | ― | 69 | ― | 4-6795-03 | オートクレーブ対応ＥＳＤサンダル ２Ｌ | 特長 | オートクレーブ対応サンダルです。 | オートクレーブ対応サンダルです（135℃、15分程度）。
― | ― | ― | ― | 69 | ― | 4-6795-04 | オートクレーブ対応ＥＳＤサンダル ３Ｌ | 特長 | オートクレーブ対応サンダルです。 | オートクレーブ対応サンダルです（135℃、15分程度）。
― | ― | ― | ― | 78 | 33 | 3-1735-02 | エコノミー粘着マット（強粘着タイプ） 緑 600×900 10シート | ピクト | 強粘着 | 弱粘着